## Ark1
C- Coils - Toroidal Core
Sorted by inductance (mH)
Index | Description | Inductance [mH] | RDC [Ω] | Wind. Wire [mm] | AWG | Outer diameter [mm] | Height [mm] | Weight [kg]
000-6000 | C-Coil 0,41mH +/-5% 0,03Ω +/-10% 1500W / 8Ω wire 1,8mm=13AWG core-30 OD85 H26 | 0.41 | 0.03 | 1.8 | 13 | 85 | 26 +/-3 | 0.53
000-6002 | C-Coil 0,68mH +/-5% 0,05Ω +/-10% 500W / 8Ω wire 1,2mm=17AWG core-10 OD58 H25 | 0.68 | 0.05 | 1.2 | 17 | 58 | 25 +/-3 | 0.28
000-6003 | C-Coil 0,75mH +/-5% 0,04Ω +/-10% 1500W / 8Ω wire 1,6mm=14AWG core-30 OD82 H26 | 0.75 | 0.04 | 1.6 | 14 | 82 | 26 +/-3 | 0.49
000-6005 | C-Coil 0,82mH +/-5% 0,03Ω +/-10% 1500W / 8Ω wire 1,8mm=13AWG core-30 OD85 H26 | 0.82 | 0.03 | 1.8 | 13 | 85 | 26 +/-3 | 0.52
000-6017 | C-Coil 0,82mH +/-5% 0,04Ω +/-10% 1500W / 8Ω wire 1,6mm=14AWG core-30 OD82 H26 | 0.82 | 0.04 | 1.6 | 14 | 82 | 26 +/-3 | 0.49
000-6010 | C-Coil 0,92mH +/-5% 0,03Ω +/-10% 1500W / 8Ω wire 1,8mm=13AWG core-30 OD85 H26 | 0.92 | 0.03 | 1.8 | 13 | 85 | 26 +/-3 | 0.53
000-6019 | C-Coil 1,0mH +/-5% 0,04Ω +/-10% 1500W / 8Ω wire 1,6mm=14AWG core-30 OD82 H26 | 1 | 0.04 | 1.6 | 14 | 82 | 26 +/-3 | 0.49
000-6020 | C-Coil 1,0mH +/-5% 0,03Ω +/-10% 1500W / 8Ω wire 1,8mm=13AWG core-30 OD85 H28 | 1 | 0.03 | 1.8 | 13 | 85 | 28 +/-3 | 0.55
000-6022 | C-Coil 1,1mH +/-5% 0,03Ω +/-10% 2000W / 8Ω wire 2,0mm=12AWG core-50 OD95 H32 | 1.1 | 0.03 | 2 | 12 | 95 | 32 +/-3 | 0.75
000-6025 | C-Coil 1,2mH +/-5% 0,06Ω +/-10% 500W / 8Ω wire 1,4mm=15AWG core-10 OD71 H25 | 1.2 | 0.06 | 1.4 | 15 | 71 | 25 +/-3 | 0.32
000-6027 | C-Coil 1,2mH +/-5% 0,04Ω +/-10% 1500W / 8Ω wire 1,6mm=14AWG core-30 OD82 H26 | 1.2 | 0.04 | 1.6 | 14 | 82 | 26 +/-3 | 0.495
000-6030 | C-Coil 1,3mH +/-5% 0,05Ω +/-10% 1500W / 8Ω wire 1,6mm=14AWG core-30 OD82 H26 | 1.3 | 0.05 | 1.6 | 14 | 82 | 26 +/-3 | 0.5
000-603014 | C-Coil 1,4mH +/-5% 0,08Ω +/-10% 500W / 8Ω wire 1,2mm=17AWG core-10 OD71 H25 | 1.4 | 0.08 | 1.2 | 17 | 71 | 25 +/-3 | 0.28
000-6031 | C-Coil 1,45mH +/-5% 0,05Ω +/-10% 500W / 8Ω wire 1,4mm=15AWG core-10 OD71 H25 | 1.45 | 0.05 | 1.4 | 15 | 71 | 25 +/-3 | 0.33
000-6032 | C-Coil 1,5mH +/-5% 0,08Ω +/-10% 500W / 8Ω wire 1,2mm=17AWG core-10 OD71 H25 | 1.5 | 0.08 | 1.2 | 17 | 71 | 25 +/-3 | 0.28
000-6035 | C-Coil 1,5mH +/-5% 0,05Ω +/-10% 1500W / 8Ω wire 1,6mm=14AWG core-30 OD82 H26 | 1.5 | 0.05 | 1.6 | 14 | 82 | 26 +/-3 | 0.53
000-6040 | C-Coil 1,5mH +/-5% 0,05Ω +/-10% 1500W / 8Ω wire 1,8mm=13AWG core-30 OD85 H28 | 1.5 | 0.05 | 1.8 | 13 | 85 | 28 +/-3 | 0.57
000-6045 | C-Coil 1,5mH +/-5% 0,03Ω +/-10% 2000W / 8Ω wire 2,0mm=12AWG core-50 OD95 H32 | 1.5 | 0.03 | 2 | 12 | 95 | 32 +/-3 | 0.8
000-6048 | C-Coil 1,7mH +/-5% 0,06Ω +/-10% 500W / 8Ω wire 1,4mm=15AWG core-10 OD71 H25 | 1.7 | 0.06 | 1.4 | 15 | 71 | 25 +/-3 | 0.33
000-604818 | C-Coil 1,8mH +/-5% 0,08Ω +/-10% 500W / 8Ω wire 1,2mm=17AWG core-10 OD71 H25 | 1.8 | 0.08 | 1.2 | 15 | 71 | 25 +/-3 | 0.33
000-6049 | C-Coil 1,8mH +/-5% 0,06Ω +/-10% 500W / 8Ω wire 1,4mm=15AWG core-10 OD71 H25 | 1.8 | 0.06 | 1.4 | 15 | 71 | 25 +/-3 | 0.33
000-6050 | C-Coil 1,8mH +/-5% 0,06Ω +/-10% 1500W / 8Ω wire 1,6mm=14AWG core-30 OD84 H26 | 1.8 | 0.06 | 1.6 | 14 | 84 | 26 +/-3 | 0.54
000-6055 | C-Coil 1,8mH +/-5% 0,03Ω +/-10% 2000W / 8Ω wire 2,0mm=12AWG core-50 OD95 H32 | 1.8 | 0.03 | 2 | 12 | 95 | 32 +/-3 | 0.8
000-6058 | C-Coil 2,0mH +/-5% 0,09Ω +/-10% 500W / 8Ω wire 1,2mm=17AWG core-10 OD69 H25 | 2 | 0.09 | 1.2 | 17 | 69 | 25 +/-3 | 0.31
000-6060 | C-Coil 2,0mH +/-5% 0,06Ω +/-10% 1500W / 8Ω wire 1,6mm=14AWG core-30 OD84 H26 | 2 | 0.06 | 1.6 | 14 | 84 | 26 +/-3 | 0.54
000-6065 | C-Coil 2,0mH +/-5% 0,06Ω +/-10% 1500W / 8Ω wire 1,6mm=14AWG core-40 OD87 H31 | 2 | 0.06 | 1.6 | 14 | 87 | 31 +/-3 | 0.61
000-6070 | C-Coil 2,0mH +/-5% 0,04Ω +/-10% 2000W / 8Ω wire 2,0mm=12AWG core-50 OD95 H32 | 2 | 0.04 | 2 | 12 | 95 | 32 +/-3 | 0.84
000-6075 | C-Coil 2,1mH +/-5% 0,05Ω +/-10% 2000W / 8Ω wire 1,8mm=13AWG core-100 OD104 H31 | 2.1 | 0.05 | 1.8 | 13 | 104 | 35 +/-3 | 1.093
000-6080 | C-Coil 2,1mH +/-5% 0,04Ω +/-10% 2000W / 8Ω wire 2,0mm=12AWG core-50 OD95 H32 | 2.1 | 0.04 | 2 | 12 | 95 | 32 +/-3 | 0.85
000-6083 | C-Coil 2,2mH +/-5% 0,09Ω +/-10% 500W / 8Ω wire 1,2mm=17AWG core-10 OD69 H25 | 2.2 | 0.09 | 1.2 | 17 | 69 | 25 +/-3 | 0.31
000-6085 | C-Coil 2,2mH +/-5% 0,06Ω +/-10% 1500W / 8Ω wire 1,6mm=14AWG core-30 OD83 H26 | 2.2 | 0.06 | 1.6 | 14 | 83 | 26 +/-3 | 0.54
000-6090 | C-Coil 2,2mH +/-5% 0,06Ω +/-10% 1500W / 8Ω wire 1,6mm=14AWG core-40 OD87 H31 | 2.2 | 0.06 | 1.6 | 14 | 87 | 31 +/-3 | 0.61
000-6095 | C-Coil 2,2mH +/-5% 0,04Ω +/-10% 2000W / 8Ω wire 2,0mm=12AWG core-50 OD95 H32 | 2.2 | 0.04 | 2 | 12 | 95 | 32 +/-3 | 0.85
000-6097 | C-Coil 2,2mH +/-5% 0,04Ω +/-10% 4000W / 8Ω wire 2,0mm=12AWG core-300 OD132 H42 | 2.2 | 0.04 | 2 | 12 | 132 | 42 +/-3 | 2.334
000-6101 | C-Coil 2,45mH +/-5% 0,05Ω +/-10% 4000W / 8Ω wire 2,0mm=12AWG core-300 OD133 H42 | 2.45 | 0.05 | 2 | 12 | 133 | 42 +/-3 | 2.25
000-6098 | C-Coil 2,5mH +/-5% 0,09Ω +/-10% 500W / 8Ω wire 1,2mm=17AWG core-10 OD71 H25 | 2.5 | 0.09 | 1.2 | 17 | 71 | 25 +/-3 | 0.31
000-6100 | C-Coil 2,5mH +/-5% 0,07Ω +/-10% 1500W / 8Ω wire 1,6mm=14AWG core-30 OD83 H28 | 2.5 | 0.07 | 1.6 | 14 | 83 | 28 +/-3 | 0.545
000-6102 | C-Coil 2,5mH +/-5% 0,05Ω +/-10% 4000W / 8Ω wire 2,0mm=12AWG core-300 OD133 H42 | 2.5 | 0.05 | 2 | 12 | 133 | 42 +/-3 | 2.25
000-6103 | C-Coil 2,7mH +/-5% 0,09Ω +/-10% 500W / 8Ω wire 1,2mm=17AWG core-10 OD71 H25 | 2.7 | 0.09 | 1.2 | 17 | 71 | 25 +/-3 | 0.31
000-6105 | C-Coil 2,7mH +/-5% 0,07Ω +/-10% 1500W / 8Ω wire 1,6mm=14AWG core-30 OD83 H28 | 2.7 | 0.07 | 1.6 | 14 | 83 | 28 +/-3 | 0.545
000-6110 | C-Coil 2,7mH +/-5% 0,04Ω +/-10% 2000W / 8Ω wire 2,0mm=12AWG core-50 OD95 H32 | 2.7 | 0.04 | 2 | 12 | 95 | 32 +/-3 | 0.87
000-611128 | C-Coil 2,8mH +/-5% 0,05Ω +/-10% 2000W / 8Ω wire 2,0mm=12AWG core-50 OD95 H32 | 2.8 | 0.05 | 2 | 12 | 95 | 32 +/-3 | 0.87
000-6112 | C-Coil 3,0mH +/-5% 0,10Ω +/-10% 500W / 8Ω wire 1,2mm=17AWG core-10 OD71 H25 | 3 | 0.1 | 1.2 | 17 | 71 | 25 +/-3 | 0.31
000-6115 | C-Coil 3,0mH +/-5% 0,07Ω +/-10% 1500W / 8Ω wire 1,6mm=14AWG core-30 OD82 H28 | 3 | 0.07 | 1.6 | 14 | 82 | 28 +/-3 | 0.56
000-6120 | C-Coil 3,0mH +/-5% 0,07Ω +/-10% 1500W / 8Ω wire 1,8mm=13AWG core-40 OD87 H31 | 3 | 0.07 | 1.8 | 13 | 87 | 31 +/-3 | 0.72
000-6122 | C-Coil 3,0mH +/-5% 0,04Ω +/-10% 2000W / 8Ω wire 2,0mm=12AWG core-50 OD95 H32 | 3 | 0.04 | 2 | 12 | 95 | 32 +/-3 | 0.88
000-6125 | C-Coil 3,3mH +/-5% 0,07Ω +/-10% 1500W / 8Ω wire 1,6mm=14AWG core-30 OD84 H28 | 3.3 | 0.07 | 1.6 | 14 | 84 | 28 +/-3 | 0.55
000-6130 | C-Coil 3,3mH +/-5% 0,07Ω +/-10% 1500W / 8Ω wire 1,6mm=14AWG core-50 OD92 H30 | 3.3 | 0.07 | 1.6 | 14 | 92 | 30 +/-3 | 0.79
000-6135 | C-Coil 3,3mH +/-5% 0,04Ω +/-10% 2000W / 8Ω wire 2,0mm=12AWG core-50 OD95 H32 | 3.3 | 0.04 | 2 | 12 | 95 | 32 +/-3 | 0.88
000-6140 | C-Coil 3,5mH +/-5% 0,09Ω +/-10% 500W / 8Ω wire 1,2mm=17AWG core-10 OD71 H25 | 3.5 | 0.09 | 1.2 | 17 | 71 | 25 +/-3 | 0.31
000-6142 | C-Coil 3,5mH +/-5% 0,08Ω +/-10% 1500W / 8Ω wire 1,6mm=14AWG core-30 OD84 H28 | 3.5 | 0.08 | 1.6 | 14 | 84 | 28 +/-3 | 0.57
000-6145 | C-Coil 3,6mH +/-5% 0,07Ω +/-10% 1500W / 8Ω wire 1,8mm=13AWG core-40 OD87 H31 | 3.6 | 0.07 | 1.8 | 13 | 87 | 31 +/-3 | 0.72
000-6150 | C-Coil 3,9mH +/-5% 0,10Ω +/-10% 500W / 8Ω wire 1,2mm=17AWG core-10 OD71 H25 | 3.9 | 0.1 | 1.2 | 17 | 71 | 25 +/-3 | 0.31
000-6155 | C-Coil 3,9mH +/-5% 0,08Ω +/-10% 500W / 8Ω wire 1,4mm=15AWG core-10 OD71 H25 | 3.9 | 0.08 | 1.4 | 15 | 71 | 25 +/-3 | 0.372
000-6160 | C-Coil 3,9mH +/-5% 0,08Ω +/-10% 1500W / 8Ω wire 1,6mm=14AWG core-30 OD84 H28 | 3.9 | 0.08 | 1.6 | 14 | 84 | 28 +/-3 | 0.57
000-6165 | C-Coil 3,9mH +/-5% 0,09Ω +/-10% 1500W / 8Ω wire 1,6mm=14AWG core-40 OD87 H31 | 3.9 | 0.09 | 1.6 | 14 | 87 | 31 +/-3 | 0.665
000-6170 | C-Coil 3,9mH +/-5% 0,07Ω +/-10% 1500W / 8Ω wire 1,6mm=14AWG core-50 OD92 H30 | 3.9 | 0.07 | 1.6 | 14 | 92 | 30 +/-3 | 0.79
000-6180 | C-Coil 3,9mH +/-5% 0,07Ω +/-10% 1500W / 8Ω wire 1,8mm=13AWG core-40 OD87 H31 | 3.9 | 0.07 | 1.8 | 13 | 87 | 31 +/-3 | 0.725
000-6190 | C-Coil 3,9mH +/-5% 0,05Ω +/-10% 2000W / 8Ω wire 2,0mm=12AWG core-50 OD95 H32 | 3.9 | 0.05 | 2 | 12 | 95 | 32 +/-3 | 0.9
000-6196 | C-Coil 3,9mH +/-5% 0,08Ω +/-10% 1500W / 8Ω wire 1,6mm=14AWG core-300 OD133 H42 | 3.9 | 0.08 | 1.6 | 14 | 133 | 42 +/-3 | 2.22
000-6197 | C-Coil 4,0mH +/-5% 0,06Ω +/-10% 2000W / 8Ω wire 1,8mm=13AWG core-50 OD92 H33 | 4 | 0.06 | 1.8 | 13 | 92 | 33 +/-3 | 0.82
000-6200 | C-Coil 4,0mH +/-5% 0,08Ω +/-10% 500W / 8Ω wire 1,4mm=15AWG core-10 OD71 H25 | 4 | 0.08 | 1.4 | 15 | 71 | 25 +/-3 | 0.38
000-6202 | C-Coil 4,0mH +/-5% 0,05Ω +/-10% 2500W / 8Ω wire 2,0mm=12AWG core-100 OD106 H37 | 4 | 0.05 | 2 | 12 | 106 | 37 +/-3 | 1.19
000-6204 | C-Coil 4,2mH +/-5% 0,07Ω +/-10% 1500W / 8Ω wire 1,6mm=14AWG core-50 OD93 H30 | 4.2 | 0.07 | 1.6 | 14 | 93 | 30 +/-3 | 0.81
000-6205 | C-Coil 4,2mH +/-5% 0,05Ω +/-10% 2000W / 8Ω wire 2,0mm=12AWG core-50 OD95 H32 | 4.2 | 0.05 | 2 | 12 | 95 | 32 +/-3 | 0.885
000-6206 | C-Coil 4,3mH +/-5% 0,05Ω +/-10% 2000W / 8Ω wire 2,0mm=12AWG core-50 OD95 H32 | 4.3 | 0.05 | 2 | 12 | 95 | 32 +/-3 | 0.885
000-6207 | C-Coil 4,4mH +/-5% 0,05Ω +/-10% 2000W / 8Ω wire 2,0mm=12AWG core-50 OD95 H32 | 4.4 | 0.05 | 2 | 12 | 95 | 32 +/-3 | 0.885
000-6208 | C-Coil 4,4mH +/-5% 0,10Ω +/-10% 2000W / 8Ω wire 1,8mm=13AWG core-100 OD104 H35 | 4.4 | 0.1 | 1.8 | 13 | 104 | 35 +/-3 | 1.193
000-6210 | C-Coil 4,5mH +/-5% 0,09Ω +/-10% 500W / 8Ω wire 1,4mm=15AWG core-10 OD71 H25 | 4.5 | 0.09 | 1.4 | 15 | 71 | 25 +/-3 | 0.38
000-6215 | C-Coil 4,5mH +/-5% 0,07Ω +/-10% 1500W / 8Ω wire 1,6mm=14AWG core-50 OD93 H30 | 4.5 | 0.07 | 1.6 | 14 | 93 | 30 +/-3 | 0.81
000-6220 | C-Coil 4,5mH +/-5% 0,10Ω +/-10% 2000W / 8Ω wire 1,8mm=13AWG core-100 OD104 H35 | 4.5 | 0.1 | 1.8 | 13 | 104 | 35 +/-3 | 1.193
000-6222 | C-Coil 4,6mH +/-5% 0,07Ω +/-10% 2500W / 8Ω wire 1,8mm=13AWG core-300 OD132 H42 | 4.6 | 0.07 | 1.8 | 13 | 132 | 42 +/-3 | 2.5
000-6223 | C-Coil 4,7mH +/-5% 0,13Ω +/-10% 500W / 8Ω wire 1,2mm=17AWG core-10 OD71 H25 | 4.7 | 0.13 | 1.2 | 17 | 71 | 25 +/-3 | 0.33
000-6225 | C-Coil 4,7mH +/-5% 0,07Ω +/-10% 1500W / 8Ω wire 1,6mm=14AWG core-50 OD93 H30 | 4.7 | 0.07 | 1.6 | 14 | 93 | 30 +/-3 | 0.81
000-6230 | C-Coil 4,7mH +/-5% 0,07Ω +/-10% 2000W / 8Ω wire 1,8mm=13AWG core-50 OD94 H33 | 4.7 | 0.07 | 1.8 | 13 | 94 | 33 +/-3 | 0.91
000-6240 | C-Coil 4,7mH +/-5% 0,10Ω +/-10% 2000W / 8Ω wire 1,8mm=13AWG core-100 OD106 H35 | 4.7 | 0.1 | 1.8 | 13 | 106 | 35 +/-3 | 1.15
000-6245 | C-Coil 4,7mH +/-5% 0,05Ω +/-10% 2000W / 8Ω wire 2,0mm=12AWG core-50 OD95 H32 | 4.7 | 0.05 | 2 | 12 | 95 | 32 +/-3 | 0.899
000-6247 | C-Coil 4,75mH +/-5% 0,10Ω +/-10% 500W / 8Ω wire 1,4mm=15AWG core-10 OD71 H25 | 4.75 | 0.1 | 1.4 | 15 | 71 | 25 +/-3 | 0.4
000-6255 | C-Coil 5,0mH +/-5% 0,13Ω +/-10% 500W / 8Ω wire 1,2mm=17AWG core-10 OD71 H25 | 5 | 0.13 | 1.2 | 17 | 71 | 25 +/-3 | 0.33
000-6260 | C-Coil 5,0mH +/-5% 0,10Ω +/-10% 500W / 8Ω wire 1,4mm=15AWG core-10 OD71 H25 | 5 | 0.1 | 1.4 | 15 | 71 | 25 +/-3 | 0.4
000-6265 | C-Coil 5,0mH +/-5% 0,07Ω +/-10% 2000W / 8Ω wire 1,8mm=13AWG core-50 OD94 H33 | 5 | 0.07 | 1.8 | 13 | 94 | 33 +/-3 | 0.915
000-6256 | C-Coil 5,1mH +/-5% 0,13Ω +/-10% 500W / 8Ω wire 1,2mm=17AWG core-10 OD71 H25 | 5.1 | 0.13 | 1.2 | 17 | 71 | 25 +/-3 | 0.33
000-626851 | C-Coil 5,1mH +/-5% 0,07Ω +/-10% 4000W / 8Ω wire 2,0mm=12AWG core-300 OD132 H42 | 5.1 | 0.07 | 2 | 12 | 132 | 42 +/-3 | 2.32
000-6270 | C-Coil 5,2mH +/-5% 0,08Ω +/-10% 1500W / 8Ω wire 1,6mm=14AWG core-50 OD93 H32 | 5.2 | 0.08 | 1.6 | 14 | 93 | 32 +/-3 | 0.83
000-6275 | C-Coil 5,2mH +/-5% 0,07Ω +/-10% 2000W / 8Ω wire 1,8mm=13AWG core-50 OD94 H33 | 5.2 | 0.07 | 1.8 | 13 | 94 | 33 +/-3 | 0.93
000-6277 | C-Coil 5,2mH +/-5% 0,05Ω +/-10% 2000W / 8Ω wire 2,0mm=12AWG core-50 OD95 H34 | 5.2 | 0.05 | 2 | 12 | 95 | 34 +/-3 | 0.915
000-6278 | C-Coil 5,3mH +/-5% 0,05Ω +/-10% 2000W / 8Ω wire 2,0mm=12AWG core-50 OD95 H34 | 5.3 | 0.05 | 2 | 12 | 95 | 34 +/-3 | 0.915
000-627853 | C-Coil 5,3mH +/-5% 0,07Ω +/-10% 4000W / 8Ω wire 2,0mm=12AWG core-300 OD131 H42 | 5.3 | 0.07 | 2 | 12 | 131 | 42 +/-3 | 2.32
000-627854 | C-Coil 5,4mH +/-5% 0,11Ω +/-10% 800W / 8Ω wire 1,4mm=15AWG core-30 OD80 H26 | 5.4 | 0.11 | 1.4 | 15 | 80 | 26 +/-3 | 0.55
000-6278542 | C-Coil 5,4mH +/-5% 0,05Ω +/-10% 2000W / 8Ω wire 2,0mm=12AWG core-50 OD95 H34 | 5.4 | 0.05 | 2 | 12 | 95 | 34 +/-3 | 0.915
000-6279 | C-Coil 5,5mH +/-5% 0,11Ω +/-10% 800W / 8Ω wire 1,4mm=15AWG core-30 OD80 H26 | 5.5 | 0.11 | 1.4 | 15 | 80 | 26 +/-3 | 0.55
000-6280 | C-Coil 5,6mH +/-5% 0,13Ω +/-10% 500W / 8Ω wire 1,2mm=17AWG core-10 OD71 H25 | 5.6 | 0.13 | 1.2 | 17 | 71 | 25 +/-3 | 0.33
000-6285 | C-Coil 5,6mH +/-5% 0,11Ω +/-10% 500W / 8Ω wire 1,4mm=15AWG core-10 OD71 H25 | 5.6 | 0.11 | 1.4 | 15 | 71 | 25 +/-3 | 0.4
000-6290 | C-Coil 5,6mH +/-5% 0,12Ω +/-10% 800W / 8Ω wire 1,4mm=15AWG core-30 OD80 H26 | 5.6 | 0.12 | 1.4 | 15 | 80 | 26 +/-3 | 0.56
000-6292 | C-Coil 5,6mH +/-5% 0,11Ω +/-10% 1500W / 8Ω wire 1,6mm=14AWG core-40 OD90 H31 | 5.6 | 0.11 | 1.6 | 14 | 87 | 31 +/-3 | 0.68
000-6295 | C-Coil 5,6mH +/-5% 0,08Ω +/-10% 1500W / 8Ω wire 1,6mm=14AWG core-50 OD93 H32 | 5.6 | 0.08 | 1.6 | 14 | 93 | 32 +/-3 | 0.83
000-6300 | C-Coil 5,6mH +/-5% 0,07Ω +/-10% 2000W / 8Ω wire 1,8mm=13AWG core-50 OD94 H33 | 5.6 | 0.07 | 1.8 | 13 | 94 | 33 +/-3 | 0.86
000-6303 | C-Coil 5,6mH +/-5% 0,08Ω +/-10% 2500W / 8Ω wire 1,8mm=13AWG core-300 OD132 H42 | 5.6 | 0.08 | 1.8 | 13 | 132 | 42 +/-3 | 2.5
000-6305 | C-Coil 5,6mH +/-5% 0,05Ω +/-10% 2000W / 8Ω wire 2,0mm=12AWG core-50 OD95 H34 | 5.6 | 0.05 | 2 | 12 | 95 | 34 +/-3 | 0.915
000-6306 | C-Coil 5,6mH +/-5% 0,07Ω +/-10% 4000W / 8Ω wire 2,0mm=12AWG core-300 OD131 H42 | 5.6 | 0.07 | 2 | 12 | 131 | 42 +/-3 | 2.32
000-6310 | C-Coil 5,8mH +/-5% 0,08Ω +/-10% 2000W / 8Ω wire 1,8mm=13AWG core-50 OD94 H33 | 5.8 | 0.08 | 1.8 | 13 | 94 | 33 +/-3 | 0.865
000-6315 | C-Coil 6,0mH +/-5% 0,11Ω +/-10% 500W / 8Ω wire 1,4mm=15AWG core-10 OD71 H25 | 6 | 0.11 | 1.4 | 15 | 71 | 25 +/-3 | 0.41
000-6317 | C-Coil 6,0mH +/-5% 0,07Ω +/-10% 2500W / 8Ω wire 2,0mm=12AWG core-100 OD106 H37 | 6 | 0.07 | 2 | 12 | 106 | 37 +/-3 | 1.24
000-6319 | C-Coil 6,2mH +/-5% 0,15Ω +/-10% 500W / 8Ω wire 1,2mm=17AWG core-50 OD91 H32 | 6.2 | 0.15 | 1.2 | 17 | 91 | 32 +/-3 | 0.74
000-6320 | C-Coil 6,2mH +/-5% 0,09Ω +/-10% 1500W / 8Ω wire 1,6mm=14AWG core-50 OD93 H32 | 6.2 | 0.09 | 1.6 | 14 | 93 | 32 +/-3 | 0.815
000-6324 | C-Coil 6,2mH +/-5% 0,08Ω +/-10% 2000W / 8Ω wire 1,8mm=13AWG core-100 OD106 H35 | 6.2 | 0.08 | 1.8 | 13 | 106 | 35 +/-3 | 1.2
000-6325 | C-Coil 6,3mH +/-5% 0,10Ω +/-10% 2000W / 8Ω wire 1,8mm=13AWG core-100 OD106 H35 | 6.3 | 0.1 | 1.8 | 13 | 106 | 35 +/-3 | 1.2
000-6330 | C-Coil 6,3mH +/-5% 0,07Ω +/-10% 2500W / 8Ω wire 2,0mm=12AWG core-100 OD107 H37 | 6.3 | 0.07 | 2 | 12 | 107 | 37 +/-3 | 1.27
000-6335 | C-Coil 6,4mH +/-5% 0,24Ω +/-10% 400W / 8Ω wire 1,0mm=18AWG core-30 OD81 H26 | 6.4 | 0.24 | 1 | 18 | 81 | 26 +/-3 | 0.5
000-6340 | C-Coil 6,4mH +/-5% 0,10Ω +/-10% 1500W / 8Ω wire 1,6mm=14AWG core-50 OD93 H32 | 6.4 | 0.1 | 1.6 | 14 | 93 | 32 +/-3 | 0.82
000-6345 | C-Coil 6,4mH +/-5% 0,11Ω +/-10% 1500W / 8Ω wire 1,6mm=14AWG core-100 OD108 H32 | 6.4 | 0.11 | 1.6 | 14 | 102 | 32 +/-3 | 1.14
000-6350 | C-Coil 6,6mH +/-5% 0,10Ω +/-10% 1500W / 8Ω wire 1,6mm=14AWG core-50 OD93 H32 | 6.6 | 0.1 | 1.6 | 14 | 93 | 32 +/-3 | 0.82
000-6353 | C-Coil 6,7mH +/-5% 0,14Ω +/-10% 500W / 8Ω wire 1,2mm=17AWG core-10 OD71 H25 | 6.7 | 0.14 | 1.2 | 17 | 71 | 25 +/-3 | 0.36
000-6355 | C-Coil 6,8mH +/-5% 0,17Ω +/-10% 500W / 8Ω wire 1,2mm=17AWG core-10 OD71 H25 | 6.8 | 0.17 | 1.2 | 17 | 71 | 25 +/-3 | 0.36
000-6360 | C-Coil 6,8mH +/-5% 0,12Ω +/-10% 500W / 8Ω wire 1,4mm=15AWG core-10 OD71 H25 | 6.8 | 0.12 | 1.4 | 15 | 71 | 25 +/-3 | 0.41
000-6365 | C-Coil 6,8mH +/-5% 0,14Ω +/-10% 800W / 8Ω wire 1,4mm=15AWG core-30 OD84 H27 | 6.8 | 0.14 | 1.4 | 15 | 84 | 27 +/-3 | 0.57
000-6370 | C-Coil 6,8mH +/-5% 0,10Ω +/-10% 1500W / 8Ω wire 1,6mm=14AWG core-50 OD93 H32 | 6.8 | 0.1 | 1.6 | 14 | 93 | 32 +/-3 | 0.84
000-6371 | C-Coil 6,8mH +/-5% 0,12Ω +/-10% 1500W / 8Ω wire 1,6mm=14AWG core-100 OD108 H32 | 6.8 | 0.12 | 1.6 | 14 | 102 | 32 +/-3 | 1.16
000-6380 | C-Coil 6,8mH +/-5% 0,10Ω +/-10% 2000W / 8Ω wire 1,8mm=13AWG core-100 OD105 H35 | 6.8 | 0.1 | 1.8 | 13 | 105 | 35 +/-3 | 1.21
000-6390 | C-Coil 6,8mH +/-5% 0,07Ω +/-10% 2500W / 8Ω wire 2,0mm=12AWG core-100 OD107 H37 | 6.8 | 0.07 | 2 | 12 | 107 | 37 +/-3 | 1.28
000-6395 | C-Coil 6,8mH +/-5% 0,08Ω +/-10% 3000W / 8Ω wire 2,0mm=12AWG core-200 OD120 H40 | 6.8 | 0.08 | 2 | 12 | 120 | 40 +/-3 | 1.836
000-6398 | C-Coil 7,0mH +/-5% 0,10Ω +/-10% 2000W / 8Ω wire 1,8mm=13AWG core-100 OD105 H35 | 7 | 0.1 | 1.8 | 13 | 105 | 35 +/-3 | 1.24
000-6400 | C-Coil 7,2mH +/-5% 0,15Ω +/-10% 800W / 8Ω wire 1,4mm=15AWG core-30 OD82 H27 | 7.2 | 0.15 | 1.4 | 15 | 82 | 27 +/-3 | 0.58
000-6405 | C-Coil 7,5mH +/-5% 0,10Ω +/-10% 2000W / 8Ω wire 1,8mm=13AWG core-100 OD105 H35 | 7.5 | 0.1 | 1.8 | 13 | 105 | 35 +/-3 | 1.24
000-6407 | C-Coil 7,5mH +/-5% 0,15Ω +/-10% 800W / 8Ω wire 1,4mm=15AWG core-30 OD82 H27 | 7.5 | 0.15 | 1.4 | 15 | 82 | 27 +/-3 | 0.58
000-6408 | C-Coil 7,8mH +/-5% 0,15Ω +/-10% 800W / 8Ω wire 1,4mm=15AWG core-30 OD82 H27 | 7.8 | 0.15 | 1.4 | 15 | 82 | 27 +/-3 | 0.58
000-6410 | C-Coil 8,0mH +/-5% 0,08Ω +/-10% 2500W / 8Ω wire 2,0mm=12AWG core-100 OD107 H37 | 8 | 0.08 | 2 | 12 | 107 | 37 +/-3 | 1.3
000-6428 | C-Coil 8,0mH +/-5% 0,11Ω +/-10% 1500W / 8Ω wire 1,6mm=14AWG core-50 OD93 H32 | 8 | 0.11 | 1.6 | 14 | 93 | 32 +/-3 | 0.83
000-6429 | C-Coil 8,0mH +/-5% 0,11Ω +/-10% 2000W / 8Ω wire 1,8mm=13AWG core-100 OD104 H35 | 8 | 0.11 | 1.8 | 13 | 104 | 35 +/-3 | 1.25
000-6415 | C-Coil 8,2mH +/-5% 0,19Ω +/-10% 500W / 8Ω wire 1,2mm=17AWG core-10 OD71 H25 | 8.2 | 0.19 | 1.2 | 17 | 71 | 25 +/-3 | 0.37
000-6416 | C-Coil 8,2mH +/-5% 0,17Ω +/-10% 500W / 8Ω wire 1,2mm=17AWG core-30 OD81 H26 | 8.2 | 0.17 | 1.2 | 17 | 81 | 25 +/-3 | 0.524
000-6430 | C-Coil 8,2mH +/-5% 0,11Ω +/-10% 1500W / 8Ω wire 1,6mm=14AWG core-50 OD93 h32 | 8.2 | 0.11 | 1.6 | 14 | 93 | 32 +/-3 | 0.855
000-6440 | C-Coil 8,2mH +/-5% 0,10Ω +/-10% 2000W / 8Ω wire 1,8mm=13AWG core-50 OD93 H33 | 8.2 | 0.1 | 1.8 | 13 | 93 | 33 +/-3 | 0.915
000-6450 | C-Coil 8,2mH +/-5% 0,11Ω +/-10% 2000W / 8Ω wire 1,8mm=13AWG core-100 OD104 H35 | 8.2 | 0.11 | 1.8 | 13 | 104 | 35 +/-3 | 1.25
000-6455 | C-Coil 8,2mH +/-5% 0,08Ω +/-10% 2500W / 8Ω wire 2,0mm=12AWG core-100 OD107 H37 | 8.2 | 0.08 | 2 | 12 | 107 | 37 +/-3 | 1.32
000-6460 | C-Coil 8,2mH +/-5% 0,08Ω +/-10% 3000W / 8Ω wire 2,0mm=12AWG core-200 OD120 H40 | 8.2 | 0.08 | 2 | 12 | 120 | 40 +/-3 | 1.875
000-6461 | C-Coil 8,2mH +/-5% 0,08Ω +/-10% 4000W / 8Ω wire 2,0mm=12AWG core-300 OD133 H43 | 8.2 | 0.08 | 2 | 12 | 133 | 43 +/-3 | 2.4
000-6463 | C-Coil 8,5mH +/-5% 0,16Ω +/-10% 800W / 8Ω wire 1,4mm=15AWG core-30 OD82 H27 | 8.5 | 0.16 | 1.4 | 15 | 82 | 27 +/-3 | 0.57
000-6464 | C-Coil 8,5mH +/-5% 0,08Ω+/-10% 2500W / 8Ω wire 2,0mm=12AWG core-100 OD104 H37 | 8.5 | 0.08 | 2 | 12 | 104 | 37 +/-3 | 1.238
000-6465 | C-Coil 8,8mH +/-5% 0,16Ω +/-10% 800W / 8Ω wire 1,4mm=15AWG core-30 OD82 H27 | 8.8 | 0.16 | 1.4 | 15 | 82 | 27 +/-3 | 0.58
000-6467 | C-Coil 9,0mH +/-5% 0,11Ω +/-10% 1500W / 8Ω wire 1,6mm=14AWG core-50 OD93 H32 | 9 | 0.11 | 1.6 | 14 | 93 | 32 +/-3 | 0.855
000-6468 | C-Coil 9,0mH +/-5% 0,10Ω +/-10% 2000W /8Ω wire 1,8mm=13AWG core-100 OD105 H35 | 9 | 0.1 | 1.8 | 13 | 105 | 35 +/-3 | 1.22
000-6466 | C-Coil 9,1mH +/-5% 0,16Ω +/-10% 800W / 8Ω wire 1,4mm=15AWG core-30 OD82 H27 | 9.1 | 0.16 | 1.4 | 15 | 82 | 27 +/-3 | 0.58
000-6469 | C-Coil 9,6mH +/-5% 0,11Ω +/-10% 1500W / 8Ω wire 1,6mm=14AWG core-50 OD93 H32 | 9.6 | 0.11 | 1.6 | 14 | 93 | 32 +/-3 | 0.87
000-6469-8 | C-Coil 9,8mH +/-5% 0,11Ω +/-10% 1500W / 8Ω wire 1,6mm=14AWG core-50 OD93 H32 | 9.8 | 0.11 | 1.6 | 14 | 93 | 32 +/-3 | 0.87
000-6470 | C-Coil 10,0mH +/-5% 0,21Ω +/-10% 500W / 8Ω wire 1,2mm=17AWG core-10 OD69 H26 | 10 | 0.21 | 1.2 | 17 | 69 | 26 +/-3 | 0.36
000-6480 | C-Coil 10,0mH +/-5% 0,18Ω +/-10% 800W / 8Ω wire 1,4mm=15AWG core-30 OD83 H27 | 10 | 0.18 | 1.4 | 15 | 83 | 27 +/-3 | 0.6
000-6485 | C-Coil 10,0mH +/-5% 0,11Ω +/-10% 1500W / 8Ω wire 1,6mm=14AWG core-50 OD93 H32 | 10 | 0.11 | 1.6 | 14 | 93 | 32 +/-3 | 0.87
000-6495 | C-Coil 10,0mH +/-5% 0,12Ω +/-10% 2000W /8Ω wire 1,8mm=13AWG core-100 OD105 H35 | 10 | 0.12 | 1.8 | 13 | 105 | 35 +/-3 | 1.282
000-6500 | C-Coil 10,0mH +/-5% 0,09Ω+/-10% 2500W / 8Ω wire 2,0mm=12AWG core-100 OD107 H37 | 10 | 0.09 | 2 | 12 | 107 | 37 +/-3 | 1.35
000-6505 | C-Coil 10,0mH +/-5% 0,09Ω +/-10% 3000W / 8Ω wire 2,0mm=12AWG core-200 OD120 H40 | 10 | 0.09 | 2 | 12 | 120 | 40 +/-3 | 1.875
000-6506 | C-Coil 10,0mH +/-5% 0,09Ω +/-10% 4000W / 8Ω wire 2,0mm=12AWG core-300 OD133 H42 | 10 | 0.1 | 2 | 12 | 133 | 42 +/-3 | 2.437
000-6508 | C-Coil 10,5mH +/-5% 0,12Ω +/-10% 1500W / 8Ω wire 1,6mm=14AWG core-50 OD89 H32 | 10.5 | 0.12 | 1.6 | 14 | 89 | 32 +/-3 | 0.91
000-6510 | C-Coil 11,0mH +/-5% 0,09Ω +/-10% 3000W / 8Ω wire 2,0mm=12AWG core-200 OD120 H40 | 11 | 0.09 | 2 | 12 | 120 | 40 +/-3 | 1.9
000-6515 | C-Coil 12,0mH +/-5% 0,11Ω +/-10% 1500W / 8Ω wire 1,6mm=14AWG core-50 OD94 H32 | 12 | 0.11 | 1.6 | 14 | 94 | 32 +/-3 | 0.91
000-6525 | C-Coil 12,0mH +/-5% 0,15Ω +/-10% 1500W / 8Ω 1,6mm=14AWG core-100 OD104 H35 | 12 | 0.15 | 1.6 | 14 | 104 | 35 +/-3 | 1.24
000-6530 | C-Coil 12,0mH +/-5% 0,14Ω +/-10% 2000W /8Ω wire 1,8mm=13AWG core-100 OD106 H36 | 12 | 0.14 | 1.8 | 13 | 106 | 36 +/-3 | 1.32
000-6535 | C-Coil 12,0mH +/-5% 0,10Ω +/-10% 3000W / 8Ω wire 2,0mm=12AWG core-200 OD120 H40 | 12 | 0.1 | 2 | 12 | 120 | 40 +/-3 | 1.93
000-6540 | C-Coil 13,0mH +/-5% 0,10Ω +/-10% 3000W / 8Ω wire 2,0mm=12AWG core-200 OD120 H40 | 13 | 0.1 | 2 | 12 | 120 | 40 +/-3 | 1.93
000-6542 | C-Coil 13,3mH +/-5% 0,25Ω +/-10% 500W / 8Ω wire 1,2mm=17AWG core-40 OD87 H28 | 13.3 | 0.25 | 1.2 | 17 | 87 | 28 +/-3 | 0.648
000-6545 | C-Coil 14,0mH +/-5% 0,10Ω +/-10% 3000W / 8Ω wire 2,0mm=12AWG core-200 OD120 H40 | 14 | 0.1 | 2 | 12 | 120 | 40 +/-3 | 1.95
000-6550 | C-Coil 14,0mH +/-5% 0,10Ω +/-10% 4000W / 8Ω wire 2,0mm=12AWG core-300 OD130 H42 | 14 | 0.1 | 2 | 12 | 130 | 42 +/-3 | 2.5
000-6555 | C-Coil 15,0mH +/-5% 0,31Ω +/-10% 500W / 8Ω wire 1,2mm=17AWG core-40 OD87 H31 | 15 | 0.31 | 1.2 | 17 | 87 | 31 +/-3 | 0.666
000-6565 | C-Coil 15,0mH +/-5% 0,16Ω +/-10% 1500W / 8Ω 1,6mm=14AWG core-100 OD105 H35 | 15 | 0.16 | 1.6 | 14 | 105 | 35 +/-3 | 1.27
000-6570 | C-Coil 15,0mH +/-5% 0,15Ω +/-10% 2000W /8Ω wire 1,8mm=13AWG core-100 OD105 H38 | 15 | 0.15 | 1.8 | 13 | 105 | 38 +/-3 | 1.36
000-6575 | C-Coil 15,0mH +/-5% 0,11Ω +/-10% 3000W / 8Ω wire 2,0mm=12AWG core-200 OD121 H43 | 15 | 0.11 | 2 | 12 | 121 | 43 +/-3 | 1.993
000-6577 | C-Coil 16,0mH +/-5% 0,16Ω +/-10% 1500W / 8Ω 1,6mm=14AWG core-100 OD105 H36 | 16 | 0.16 | 1.6 | 14 | 105 | 36 +/-3 | 1.28
000-6578 | C-Coil 16,0mH +/-5% 0,10Ω +/-10% 3000W / 8Ω wire 2,0mm=12AWG core-200 OD122 H43 | 16 | 0.1 | 2 | 12 | 122 | 43 +/-3 | 1.99
000-6579 | C-Coil 16,8mH +/-5% 0,17Ω +/-10% 1500W / 8Ω 1,6mm=14AWG core-100 OD105 H36 | 16.8 | 0.17 | 1.6 | 14 | 105 | 40 +/-3 | 1.25
000-6580 | C-Coil 17,0mH +/-5% 0,11Ω +/-10% 4000W / 8Ω wire 2,0mm=12AWG core-300 OD130 H42 | 17 | 0.11 | 2 | 12 | 130 | 42 +/-3 | 2.52
000-6588 | C-Coil 18,0mH +/-5% 0,30Ω +/-10% 500W / 8Ω wire 1,2mm=17AWG core-50 OD91 H32 | 18 | 0.3 | 1.2 | 17 | 91 | 32 +/-3 | 0.774
000-6595 | C-Coil 18,0mH +/-5% 0,17Ω +/-10% 1500W / 8Ω 1,6mm=14AWG core-100 OD105 H36 | 18 | 0.17 | 1.6 | 14 | 105 | 36 +/-3 | 1.29
000-6597 | C-Coil 18,0mH +/-5% 0,18Ω +/-10% 1500W / 8Ω 1,6mm=14AWG core-200 OD120 H42 | 18 | 0.18 | 1.6 | 14 | 120 | 42 +/-3 | 1.79
000-6596 | C-Coil 18,8mH +/-5% 0,17Ω +/-10% 1500W / 8Ω 1,6mm=14AWG core-100 OD105 H36 | 18.8 | 0.17 | 1.6 | 14 | 105 | 36 +/-3 | 1.29
000-6602 | C-Coil 20,0mH +/-5% 0,30Ω +/-10% 500W / 8Ω wire 1,2mm=17AWG core-50 OD91 H32 | 20 | 0.3 | 1.2 | 17 | 91 | 32 +/-3 | 0.83
000-6603 | C-Coil 20,0mH +/-5% 0,2?Ω +/-10% 1000W / 8Ω 1,4mm=15AWG core-100 OD104 H36 | 20 | 0.23 | 1.4 | 15 | 104 | 36 +/-3 | 1.2
000-6605 | C-Coil 20,0mH +/-5% 0,18Ω +/-10% 1500W / 8Ω 1,6mm=14AWG core-100 OD104 H36 | 20 | 0.18 | 1.6 | 14 | 104 | 36 +/-3 | 1.31
000-6605220 | C-Coil 20,0mH +/-5% 0,14Ω +/-10% 3000W / 8Ω wire 2,0mm=12AWG core-200 OD122 H40 | 20 | 0.14 | 2 | 12 | 122 | 40 +/-3 | 2.09
000-6606 | C-Coil 22,0mH +/-5% 0,20Ω +/-10% 1500W / 8Ω 1,6mm=14AWG core-100 OD104 H36 | 22 | 0.2 | 1.6 | 14 | 104 | 36 +/-3 | 1.31
000-6609 | C-Coil 22,0mH +/-5% 0,15Ω +/-10% 2500W / 8Ω wire 1,80mm=13AWG core-200 OD120 H40 | 22 | 0.15 | 1.8 | 13 | 120 | 40 +/-3 | 1.9
000-6610 | C-Coil 22,0mH +/-5% 0,14Ω +/-10% 3000W / 8Ω wire 2,0mm=12AWG core-200 OD122 H40 | 22 | 0.14 | 2 | 12 | 122 | 40 +/-3 | 2.09
000-6615 | C-Coil 24,0mH +/-5% 0,16Ω +/-10% 2500W /8Ω wire 1,8mm=13AWG core-300 OD133 H42 | 24 | 0.16 | 1.8 | 13 | 133 | 42 +/-3 | 2.5
000-6618 | C-Coil 25,0mH +/-5% 0,23Ω +/-10% 1500W / 8Ω 1,6mm=14AWG core-200 OD120 h42 | 25 | 0.19 | 1.6 | 14 | 120 | 42 +/-3 | 1.91
000-6619 | C-Coil 25,0mH +/-5% 0,14Ω +/-10% 4000W / 8Ω wire 2,0mm=12AWG core-300 OD133 H42 | 25 | 0.14 | 2 | 12 | 133 | 42 +/-3 | 2.638
000-6620 | C-Coil 26,0mH +/-5% 0,23Ω +/-10% 1500W / 8Ω 1,6mm=14AWG core-200 OD120 h42 | 26 | 0.23 | 1.6 | 14 | 120 | 42 +/-3 | 1.9
000-6622 | C-Coil 27,0mH +/-5% 0,23Ω +/-10% 1500W / 8Ω 1,6mm=14AWG core-200 OD120 H42 | 27 | 0.23 | 1.6 | 14 | 120 | 42 +/-3 | 1.9
000-6625 | C-Coil 34,0mH +/-5% 0,29Ω +/-10% 1500W / 8Ω 1,6mm=14AWG core-300 OD132 H44 | 34 | 0.29 | 1.6 | 14 | 132 | 44 +/-3 | 2.56
000-6630 | C-Coil 36,0mH +/-5% 0,30Ω +/-10% 1500W / 8Ω 1,6mm=14AWG core-200 OD122 H42 | 36 | 0.3 | 1.6 | 14 | 122 | 42 +/-3 | 2
000-6635 | C-Coil 38,0mH +/-5% 0,30Ω +/-10% 1500W / 8Ω 1,6mm=14AWG core-300 OD132 H44 | 38 | 0.3 | 1.6 | 14 | 132 | 44 +/-3 | 2.6