## Ark1
Cross Coils - Foil Inductors
Sorted by AWG first, then inductance
Index | Description | Inductance [mH] | RDC [Ω] | AWG | Outer Diameter [mm] | Height [mm] | Weight [kg]
000-7001 | Cross Coil 0,010mH +/-2% 0,02Ω +/-5% 12AWG OD32 H55 | 0.01 | 0.02 | 12 | 32 | 56 | 0.113
000-7002 | Cross Coil 0,020mH +/-2% 0,02Ω +/-5% 12AWG OD34 H55 | 0.02 | 0.02 | 12 | 34 | 56 | 0.168
000-7004 | Cross Coil 0,050mH +/-2% 0,04Ω +/-5% 12AWG OD39 H55 | 0.05 | 0.04 | 12 | 39 | 56 | 0.224
000-7005 | Cross Coil 0,080mH +/-2% 0,05Ω +/-5% 12AWG OD43 H55 | 0.08 | 0.05 | 12 | 43 | 56 | 0.284
000-70056 | Cross Coil 0,086mH +/-2% 0,05Ω +/-5% 12AWG OD43 H55 | 0.086 | 0.05 | 12 | 43 | 56 | 0.289
000-7009 | Cross Coil 0,100mH +/-2% 0,05Ω +/-5% 12AWG OD45 H55 | 0.1 | 0.05 | 12 | 45 | 56 | 0.32
000-7010 | Cross Coil 0,110mH +/-2% 0,05Ω +/-5% 12AWG OD45 H55 | 0.11 | 0.05 | 12 | 45 | 56 | 0.341
000-7011 | Cross Coil 0,120mH +/-2% 0,06Ω +/-5% 12AWG OD46 H55 | 0.12 | 0.06 | 12 | 46 | 56 | 0.343
000-7015 | Cross Coil 0,150mH +/-2% 0,07Ω +/-5% 12AWG OD47 H55 | 0.15 | 0.07 | 12 | 47 | 56 | 0.384
000-7016 | Cross Coil 0,160mH +/-2% 0,07Ω +/-5% 12AWG OD49 H55 | 0.16 | 0.07 | 12 | 49 | 56 | 0.404
000-7018 | Cross Coil 0,180mH +/-2% 0,07Ω +/-5% 12AWG OD50 H55 | 0.18 | 0.07 | 12 | 50 | 56 | 0.43
000-7019 | Cross Coil 0,190mH +/-2% 0,07Ω +/-5% 12AWG OD51 H55 | 0.19 | 0.08 | 12 | 51 | 56 | 0.443
000-7020 | Cross Coil 0,200mH +/-2% 0,08Ω +/-5% 12AWG OD51 H55 | 0.2 | 0.08 | 12 | 51 | 56 | 0.443
000-7025 | Cross Coil 0,220mH +/-2% 0,08Ω +/-5% 12AWG OD51 H55 | 0.22 | 0.08 | 12 | 51 | 56 | 0.467
000-7026 | Cross Coil 0,230mH +/-2% 0,08Ω +/-5% 12AWG OD52 H55 | 0.23 | 0.08 | 12 | 52 | 56 | 0.47
000-7027 | Cross Coil 0,240mH +/-2% 0,09Ω +/-5% 12AWG OD52 H55 | 0.24 | 0.09 | 12 | 52 | 56 | 0.483
000-7030 | Cross Coil 0,270mH +/-2% 0,09Ω +/-5% 12AWG OD54 H55 | 0.27 | 0.09 | 12 | 54 | 56 | 0.525
000-7031 | Cross Coil 0,280mH +/-2% 0,09Ω +/-5% 12AWG OD55 H55 | 0.28 | 0.09 | 12 | 55 | 56 | 0.531
000-7033 | Cross Coil 0,300mH +/-2% 0,09Ω +/-5% 12AWG OD55 H55 | 0.3 | 0.09 | 12 | 55 | 56 | 0.576
000-7035 | Cross Coil 0,330mH +/-2% 0,10Ω +/-5% 12AWG OD56 H55 | 0.33 | 0.1 | 12 | 56 | 56 | 0.577
000-7037 | Cross Coil 0,360mH +/-2% 0,11Ω +/-5% 12AWG OD57 H55 | 0.36 | 0.11 | 12 | 57 | 56 | 0.6
000-7040 | Cross Coil 0,390mH +/-2% 0,11Ω +/-5% 12AWG OD58 H55 | 0.39 | 0.11 | 12 | 58 | 56 | 0.634
000-7045 | Cross Coil 0,470mH +/-2% 0,12Ω +/-5% 12AWG OD61 H55 | 0.47 | 0.12 | 12 | 61 | 56 | 0.716
000-7048 | Cross Coil 0,500mH +/-2% 0,13Ω +/-5% 12AWG OD62 H55 | 0.5 | 0.13 | 12 | 62 | 56 | 0.754
000-70482 | Cross Coil 0,520mH +/-2% 0,13Ω +/-5% 12AWG OD62 H55 | 0.52 | 0.13 | 12 | 62 | 56 | 0.76
000-70484 | Cross Coil 0,540mH +/-2% 0,13Ω +/-5% 12AWG OD64 H55 | 0.54 | 0.13 | 12 | 64 | 56 | 0.757
000-7049 | Cross Coil 0,550mH +/-2% 0,13Ω +/-5% 12AWG OD64 H55 | 0.55 | 0.13 | 12 | 64 | 56 | 0.758
000-7050 | Cross Coil 0,560mH +/-2% 0,13Ω +/-5% 12AWG OD64 H55 | 0.56 | 0.13 | 12 | 64 | 56 | 0.775
000-7053 | Cross Coil 0,600mH +/-2% 0,14Ω +/-5% 12AWG OD65 H55 | 0.6 | 0.14 | 12 | 65 | 56 | 0.827
000-7055 | Cross Coil 0,620mH +/-2% 0,14Ω +/-5% 12AWG OD66 H55 | 0.62 | 0.14 | 12 | 66 | 56 | 0.831
000-7058 | Cross Coil 0,650mH +/-2% 0,14Ω +/-5% 12AWG OD67 H55 | 0.65 | 0.14 | 12 | 67 | 56 | 0.874
000-7060 | Cross Coil 0,680mH +/-2% 0,15Ω +/-5% 12AWG OD67 H55 | 0.68 | 0.15 | 12 | 67 | 56 | 0.853
000-7062 | Cross Coil 0,700mH +/-2% 0,15Ω +/-5% 12AWG OD68 H55 | 0.7 | 0.15 | 12 | 68 | 56 | 0.91
000-7063 | Cross Coil 0,750mH +/-2% 0,16Ω +/-5% 12AWG OD69 H55 | 0.75 | 0.16 | 12 | 69 | 56 | 0.945
000-7064 | Cross Coil 0,800mH +/-2% 0,16Ω +/-5% 12AWG OD70 H55 | 0.8 | 0.16 | 12 | 70 | 56 | 0.975
000-7065 | Cross Coil 0,820mH +/-2% 0,16Ω +/-5% 12AWG OD70 H55 | 0.82 | 0.16 | 12 | 70 | 56 | 0.965
000-7068 | Cross Coil 0,900mH +/-2% 0,17Ω +/-5% 12AWG OD72 H55 | 0.9 | 0.17 | 12 | 72 | 56 | 1.015
000-7068-1 | Cross Coil 0,910mH +/-2% 0,17Ω +/-5% 12AWG OD72 H55 | 0.9 | 0.17 | 12 | 72 | 56 | 1.015
000-7070 | Cross Coil 1,000mH +/-2% 0,18Ω +/-5% 12AWG OD74 H55 | 1 | 0.184 | 12 | 74 | 56 | 1.065
000-7073 | Cross Coil 1,050mH +/-2% 0,19Ω +/-5% 12AWG OD75 H55 | 1.05 | 0.19 | 12 | 75 | 56 | 1.126
000-7075 | Cross Coil 1,100mH +/-2% 0,20Ω +/-5% 12AWG OD76 H55 | 1.1 | 0.2 | 12 | 76 | 56 | 1.156
000-7080 | Cross Coil 1,200mH +/-2% 0,21Ω +/-5% 12AWG OD77 H55 | 1.2 | 0.21 | 12 | 77 | 56 | 1.157
000-7083 | Cross Coil 1,250mH +/-2% 0,21Ω +/-5% 12AWG OD77 H55 | 1.25 | 0.21 | 12 | 77 | 56 | 1.182
000-7085 | Cross Coil 1,300mH +/-2% 0,22Ω +/-5% 12AWG OD79 H55 | 1.3 | 0.22 | 12 | 79 | 56 | 1.239
000-7087 | Cross Coil 1,400mH +/-2% 0,23Ω +/-5% 12AWG OD80 H55 | 1.4 | 0.23 | 12 | 80 | 56 | 1.276
000-7088 | Cross Coil 1,450mH +/-2% 0,24Ω +/-5% 12AWG OD82 H55 | 1.45 | 0.235 | 12 | 82 | 56 | 1.303
000-7090 | Cross Coil 1,500mH +/-2% 0,24Ω +/-5% 12AWG OD81 H55 | 1.5 | 0.24 | 12 | 81 | 56 | 1.349
000-7092 | Cross Coil 1,600mH +/-2% 0,24Ω +/-5% 12AWG OD83 H55 | 1.6 | 0.24 | 12 | 83 | 56 | 1.42
000-7094 | Cross Coil 1,700mH +/-2% 0,26Ω +/-5% 12AWG OD85 H55 | 1.7 | 0.26 | 12 | 85 | 56 | 1.444
000-7095 | Cross Coil 1,800mH +/-2% 0,26Ω +/-5% 12AWG OD86 H55 | 1.8 | 0.26 | 12 | 86 | 56 | 1.503
000-7098 | Cross Coil 1,900mH +/-2% 0,27Ω +/-5% 12AWG OD87 H55 | 1.9 | 0.27 | 12 | 87 | 56 | 1.516
000-7100 | Cross Coil 2,000mH +/-2% 0,28Ω +/-5% 12AWG OD88 H55 | 2 | 0.275 | 12 | 88 | 56 | 1.585
000-7103 | Cross Coil 2,100mH +/-2% 0,30Ω +/-5% 12AWG OD90 H55 | 2.1 | 0.3 | 12 | 90 | 56 | 1.59
000-7105 | Cross Coil 2,200mH +/-2% 0,30Ω +/-5% 12AWG OD91 H55 | 2.2 | 0.3 | 12 | 91 | 56 | 1.676
000-7106 | Cross Coil 2,300mH +/-2% 0,31Ω +/-5% 12AWG OD92 H55 | 2.3 | 0.31 | 12 | 92 | 56 | 1.738
000-7108 | Cross Coil 2,500mH +/-2% 0,32Ω +/-5% 12AWG OD94 H55 | 2.5 | 0.32 | 12 | 94 | 56 | 1.825
000-7110 | Cross Coil 2,700mH +/-2% 0,33Ω +/-5% 12AWG OD96 H55 | 2.7 | 0.334 | 12 | 96 | 56 | 1.9
000-7111 | Cross Coil 2,800mH +/-2% 0,34Ω +/-5% 12AWG OD97 H55 | 2.8 | 0.34 | 12 | 96 | 56 | 1.96
000-7112 | Cross Coil 2,900mH +/-2% 0,35Ω +/-5% 12AWG OD98 H55 | 2.9 | 0.35 | 12 | 98 | 56 | 1.974
000-7113 | Cross Coil 3,000mH +/-2% 0,36Ω +/-5% 12AWG OD99 H55 | 3 | 0.36 | 12 | 99 | 56 | 1.987
000-7114 | Cross Coil 3,200mH +/-2% 0,36Ω +/-5% 12AWG OD100 H55 | 3.2 | 0.36 | 12 | 100 | 56 | 2.1
000-7115 | Cross Coil 3,300mH +/-2% 0,37Ω +/-5% 12AWG OD102 H55 | 3.3 | 0.37 | 12 | 102 | 56 | 2.135
000-7117 | Cross Coil 3,500mH +/-2% 0,38Ω +/-5% 12AWG OD102 H55 | 3.5 | 0.38 | 12 | 102 | 56 | 2.18
000-71176 | Cross Coil 3,600mH +/-2% 0,39Ω +/-5% 12AWG OD104 H55 | 3.6 | 0.39 | 12 | 104 | 56 | 2.239
000-7118 | Cross Coil 3,700mH +/-2% 0,41Ω +/-5% 12AWG OD103 H55 | 3.7 | 0.41 | 12 | 103 | 56 | 2.191
000-7120 | Cross Coil 3,900mH +/-2% 0,42Ω +/-5% 12AWG OD106 H55 | 3.9 | 0.42 | 12 | 106 | 56 | 2.323
000-7121 | Cross Coil 4,000mH +/-2% 0,42Ω +/-5% 12AWG OD106 H55 | 4 | 0.42 | 12 | 106 | 56 | 2.39
000-7125 | Cross Coil 4,700mH +/-2% 0,47Ω +/-5% 12AWG OD113 H55 | 4.7 | 0.47 | 12 | 113 | 56 | 2.54
000-7128 | Cross Coil 4,900mH +/-2% 0,47Ω +/-5% 12AWG OD115 H55 | 4.9 | 0.47 | 12 | 115 | 56 | 2.716
000-7130 | Cross Coil 5,100mH +/-2% 0,49Ω +/-5% 12AWG OD115 H55 | 5.1 | 0.49 | 12 | 115 | 56 | 2.75
000-7135 | Cross Coil 5,600mH +/-2% 0,52Ω +/-5% 12AWG OD117 H55 | 5.6 | 0.52 | 12 | 117 | 56 | 2.77
000-7140 | Cross Coil 5,800mH +/-2% 0,52Ω +/-5% 12AWG OD121 H55 | 5.8 | 0.52 | 12 | 121 | 56 | 2.77
000-7198 | Cross Coil 6,200mH +/-2% 0,53Ω +/-5% 12AWG OD121 H55 | 6.2 | 0.53 | 12 | 121 | 56 | 3.05
000-7200 | Cross Coil 6,300mH +/-2% 0,55Ω +/-5% 12AWG OD121 H55 | 6.3 | 0.55 | 12 | 121 | 56 | 3.017
000-7202 | Cross Coil 6,500mH +/-2% 0,56Ω +/-5% 12AWG OD122 H55 | 6.5 | 0.56 | 12 | 122 | 56 | 3.1
000-7203 | Cross Coil 6,600mH +/-2% 0,56Ω +/-5% 12AWG OD123 H55 | 6.6 | 0.56 | 12 | 123 | 56 | 3.12
000-7205 | Cross Coil 6,750mH +/-2% 0,57Ω +/-5% 12AWG OD124 H55 | 6.75 | 0.57 | 12 | 124 | 56 | 3.273
000-7206 | Cross Coil 6,800mH +/-2% 0,57Ω +/-5% 12AWG OD125 H55 | 6.8 | 0.57 | 12 | 125 | 56 | 3.273
000-7217 | Cross Coil 8,000mH +/-2% 0,62Ω +/-5% 12AWG OD129 H55 | 8 | 0.62 | 12 | 129 | 56 | 3.395
000-7219 | Cross Coil 8,200mH +/-2% 0,63Ω +/-5% 12AWG OD130 H55 | 8.2 | 0.63 | 12 | 130 | 56 | 3.495
000-7227 | Cross Coil 9,000mH +/-2% 0,64Ω +/-5% 12AWG OD135 H55 | 9 | 0.64 | 12 | 135 | 56 | 3.812
000-7237 | Cross Coil 10,000mH +/-2% 0,70Ω +/-5% 12AWG OD138 H55 | 10 | 0.7 | 12 | 138 | 56 | 3.99
000-7241 | Cross Coil 14,000mH +/-2% 0,87Ω +/-5% 12AWG OD152 H55 | 14 | 0.87 | 12 | 152 | 56 | 4.94
000-7242 | Cross Coil 15,000mH +/-2% 0,90Ω +/-5% 12AWG OD157 H55 | 15 | 0.9 | 12 | 157 | 56 | 5.265
000-7247 | Cross Coil 20,000mH +/-2% 1,07Ω +/-5% 12AWG OD169 H55 | 20 | 1.07 | 12 | 169 | 56 | 6.02
000-7258 | Cross Coil 0,010mH +/-2% 0,02Ω +/-5% 14AWG OD31 H37 | 0.01 | 0.02 | 14 | 31 | 38 | 0.07
000-7260 | Cross Coil 0,011mH +/-2% 0,02Ω +/-5% 14AWG OD31 H37 | 0.011 | 0.02 | 14 | 31 | 38 | 0.07
000-7269 | Cross Coil 0,018mH +/-2% 0,03Ω +/-5% 14AWG OD32 H37 | 0.018 | 0.03 | 14 | 32 | 38 | 0.078
000-7271 | Cross Coil 0,022mH +/-2% 0,03Ω +/-5% 14AWG OD33 H37 | 0.022 | 0.03 | 14 | 33 | 38 | 0.092
000-7273 | Cross Coil 0,025mH +/-2% 0,03Ω +/-5% 14AWG OD33 H37 | 0.025 | 0.03 | 14 | 33 | 38 | 0.1
000-7275 | Cross Coil 0,028mH +/-2% 0,04Ω +/-5% 14AWG OD37 H37 | 0.028 | 0.04 | 14 | 37 | 38 | 0.108
000-7276 | Cross Coil 0,030mH +/-2% 0,04Ω +/-5% 14AWG OD37 H37 | 0.03 | 0.04 | 14 | 37 | 38 | 0.108
000-7278 | Cross Coil 0,050mH +/-2% 0,05Ω +/-5% 14AWG OD37 H37 | 0.05 | 0.05 | 14 | 37 | 38 | 0.123
000-7280 | Cross Coil 0,080mH +/-2% 0,06Ω +/-5% 14AWG OD40 H37 | 0.08 | 0.06 | 14 | 40 | 38 | 0.17
000-72806 | Cross Coil 0,086mH +/-2% 0,06Ω +/-5% 14AWG OD41 H37 | 0.086 | 0.06 | 14 | 41 | 38 | 0.175
000-7281 | Cross Coil 0,090mH +/-2% 0,06Ω +/-5% 14AWG OD41 H37 | 0.09 | 0.063 | 14 | 41 | 38 | 0.18
000-7282 | Cross Coil 0,100mH +/-2% 0,07Ω +/-5% 14AWG OD41 H37 | 0.1 | 0.07 | 14 | 41 | 38 | 0.17
000-7283 | Cross Coil 0,110mH +/-2% 0,07Ω +/-5% 14AWG OD42 H37 | 0.11 | 0.07 | 14 | 42 | 38 | 0.185
000-7284 | Cross Coil 0,120mH +/-2% 0,08Ω +/-5% 14AWG OD43 H37 | 0.12 | 0.08 | 14 | 43 | 38 | 0.182
000-7293 | Cross Coil 0,140mH +/-2% 0,08Ω +/-5% 14AWG OD45 H37 | 0.14 | 0.08 | 14 | 45 | 38 | 0.21
000-7295 | Cross Coil 0,150mH +/-2% 0,09Ω +/-5% 14AWG OD45 H37 | 0.15 | 0.09 | 14 | 45 | 38 | 0.22
000-7296 | Cross Coil 0,160mH +/-2% 0,09Ω +/-5% 14AWG OD46 H37 | 0.16 | 0.09 | 14 | 46 | 38 | 0.24
000-7298 | Cross Coil 0,180mH +/-2% 0,10Ω +/-5% 14AWG OD47 H37 | 0.18 | 0.1 | 14 | 47 | 38 | 0.24
000-7300 | Cross Coil 0,200mH +/-2% 0,10Ω +/-5% 14AWG OD48 H37 | 0.2 | 0.1 | 14 | 48 | 38 | 0.244
000-7302 | Cross Coil 0,220mH +/-2% 0,11Ω +/-5% 14AWG OD49 H37 | 0.22 | 0.11 | 14 | 49 | 38 | 0.266
000-7304 | Cross Coil 0,240mH +/-2% 0,11Ω +/-5% 14AWG OD49 H37 | 0.24 | 0.11 | 14 | 49 | 38 | 0.283
000-7305 | Cross Coil 0,250mH +/-2% 0,11Ω +/-5% 14AWG OD50 H37 | 0.25 | 0.11 | 14 | 50 | 38 | 0.289
000-7306 | Cross Coil 0,260mH +/-2% 0,12Ω +/-5% 14AWG OD51 H37 | 0.26 | 0.12 | 14 | 51 | 38 | 0.301
000-7307 | Cross Coil 0,270mH +/-2% 0,12Ω +/-5% 14AWG OD51 H37 | 0.27 | 0.12 | 14 | 51 | 38 | 0.285
000-7314 | Cross Coil 0,290mH +/-2% 0,13Ω +/-5% 14AWG OD51 H37 | 0.29 | 0.13 | 14 | 51 | 38 | 0.299
000-7315 | Cross Coil 0,300mH +/-2% 0,12Ω +/-5% 14AWG OD52 H37 | 0.3 | 0.12 | 14 | 52 | 38 | 0.311
000-7320 | Cross Coil 0,330mH +/-2% 0,14Ω +/-5% 14AWG OD53 H37 | 0.33 | 0.14 | 14 | 53 | 38 | 0.31
000-7323 | Cross Coil 0,350mH +/-2% 0,14Ω +/-5% 14AWG OD54 H37 | 0.35 | 0.14 | 14 | 54 | 38 | 0.318
000-7328 | Cross Coil 0,390mH +/-2% 0,15Ω +/-5% 14AWG OD55 H37 | 0.39 | 0.15 | 14 | 55 | 38 | 0.354
000-7329 | Cross Coil 0,400mH +/-2% 0,15Ω +/-5% 14AWG OD55 H37 | 0.4 | 0.15 | 14 | 55 | 38 | 0.365
000-7330 | Cross Coil 0,410mH +/-2% 0,15Ω +/-5% 14AWG OD57 H37 | 0.41 | 0.15 | 14 | 57 | 38 | 0.371
000-7332 | Cross Coil 0,430mH +/-2% 0,16Ω +/-5% 14AWG OD57 H37 | 0.43 | 0.16 | 14 | 57 | 38 | 0.403
000-7338 | Cross Coil 0,470mH +/-2% 0,16Ω +/-5% 14AWG OD57 H37 | 0.47 | 0.16 | 14 | 57 | 38 | 0.403
000-7340 | Cross Coil 0,480mH +/-2% 0,17Ω +/-5% 14AWG OD58 H37 | 0.48 | 0.17 | 14 | 58 | 38 | 0.382
000-7342 | Cross Coil 0,500mH +/-2% 0,17Ω +/-5% 14AWG OD59 H37 | 0.5 | 0.17 | 14 | 59 | 38 | 0.406
000-7348 | Cross Coil 0,530mH +/-2% 0,17Ω +/-5% 14AWG OD59 H37 | 0.53 | 0.17 | 14 | 59 | 38 | 0.409
000-7352 | Cross Coil 0,560mH +/-2% 0,18Ω +/-5% 14AWG OD60 H37 | 0.56 | 0.18 | 14 | 60 | 38 | 0.435
000-7358 | Cross Coil 0,600mH +/-2% 0,18Ω +/-5% 14AWG OD61 H37 | 0.6 | 0.18 | 14 | 61 | 38 | 0.445
000-7360 | Cross Coil 0,620mH +/-2% 0,19Ω +/-5% 14AWG OD61 H37 | 0.62 | 0.19 | 14 | 61 | 38 | 0.47
000-7365 | Cross Coil 0,670mH +/-2% 0,21Ω +/-5% 14AWG OD63 H37 | 0.67 | 0.21 | 14 | 63 | 38 | 0.478
000-7366 | Cross Coil 0,680mH +/-2% 0,21Ω +/-5% 14AWG OD63 H37 | 0.68 | 0.21 | 14 | 63 | 38 | 0.48
000-7368 | Cross Coil 0,700mH +/-2% 0,21Ω +/-5% 14AWG OD63 H37 | 0.7 | 0.21 | 14 | 63 | 38 | 0.484
000-7370 | Cross Coil 0,720mH +/-2% 0,21Ω +/-5% 14AWG OD64 H37 | 0.72 | 0.21 | 14 | 64 | 38 | 0.504
000-7375 | Cross Coil 0,750mH +/-2% 0,22Ω +/-5% 14AWG OD65 H37 | 0.75 | 0.22 | 14 | 65 | 38 | 0.506
000-7384 | Cross Coil 0,780mH +/-2% 0,22Ω +/-5% 14AWG OD65 H37 | 0.78 | 0.22 | 14 | 65 | 38 | 0.519
000-7386 | Cross Coil 0,800mH +/-2% 0,22Ω +/-5% 14AWG OD66 H37 | 0.8 | 0.22 | 14 | 66 | 38 | 0.519
000-7388 | Cross Coil 0,820mH +/-2% 0,23Ω +/-5% 14AWG OD66 H37 | 0.82 | 0.23 | 14 | 66 | 38 | 0.536
000-7391 | Cross Coil 0,850mH +/-2% 0,23Ω +/-5% 14AWG OD67 H37 | 0.85 | 0.23 | 14 | 67 | 38 | 0.538
000-7395 | Cross Coil 0,890mH +/-2% 0,24Ω +/-5% 14AWG OD68 H37 | 0.89 | 0.24 | 14 | 68 | 38 | 0.567
000-7396 | Cross Coil 0,900mH +/-2% 0,24Ω +/-5% 14AWG OD68 H37 | 0.9 | 0.24 | 14 | 68 | 38 | 0.57
000-7397 | Cross Coil 0,910mH +/-2% 0,25Ω +/-5% 14AWG OD68 H37 | 0.91 | 0.25 | 14 | 68 | 38 | 0.57
000-7415 | Cross Coil 1,000mH +/-2% 0,27Ω +/-5% 14AWG OD69 H37 | 1 | 0.27 | 14 | 69 | 38 | 0.575
000-7420 | Cross Coil 1,050mH +/-2% 0,27Ω +/-5% 14AWG OD70 H37 | 1.05 | 0.27 | 14 | 70 | 38 | 0.604
000-7427 | Cross Coil 1,100mH +/-2% 0,27Ω +/-5% 14AWG OD71 H37 | 1.1 | 0.27 | 14 | 71 | 38 | 0.647
000-7437 | Cross Coil 1,200mH +/-2% 0,29Ω +/-5% 14AWG OD72 H37 | 1.2 | 0.29 | 14 | 72 | 38 | 0.638
000-7442 | Cross Coil 1,250mH +/-2% 0,29Ω +/-5% 14AWG OD73 H37 | 1.25 | 0.29 | 14 | 73 | 38 | 0.675
000-7443 | Cross Coil 1,270mH +/-2% 0,30Ω +/-5% 14AWG OD74 H37 | 1.27 | 0.3 | 14 | 74 | 38 | 0.7
000-7464 | Cross Coil 1,300mH +/-2% 0,30Ω +/-5% 14AWG OD74 H37 | 1.3 | 0.3 | 14 | 74 | 38 | 0.672
000-7465 | Cross Coil 1,350mH +/-2% 0,30Ω +/-5% 14AWG OD75 H37 | 1.35 | 0.3 | 14 | 75 | 38 | 0.718
000-7466 | Cross Coil 1,400mH +/-2% 0,31Ω +/-5% 14AWG OD75 H37 | 1.4 | 0.31 | 14 | 75 | 38 | 0.715
000-7467 | Cross Coil 1,450mH +/-2% 0,32Ω +/-5% 14AWG OD76 H37 | 1.45 | 0.32 | 14 | 76 | 38 | 0.751
000-7468 | Cross Coil 1,500mH +/-2% 0,34Ω +/-5% 14AWG OD77 H37 | 1.5 | 0.34 | 14 | 77 | 38 | 0.752
000-7470 | Cross Coil 1,600mH +/-2% 0,35Ω +/-5% 14AWG OD77 H37 | 1.6 | 0.35 | 14 | 77 | 38 | 0.746
000-7476 | Cross Coil 1,800mH +/-2% 0,37Ω +/-5% 14AWG OD80 H37 | 1.8 | 0.37 | 14 | 80 | 38 | 0.78
000-7482 | Cross Coil 2,000mH +/-2% 0,40Ω +/-5% 14AWG OD82 H37 | 2 | 0.4 | 14 | 82 | 38 | 0.847
000-7484 | Cross Coil 2,100mH +/-2% 0,40Ω +/-5% 14AWG OD84 H37 | 2.1 | 0.4 | 14 | 84 | 38 | 0.9
000-7486 | Cross Coil 2,200mH +/-2% 0,42Ω +/-5% 14AWG OD85 H37 | 2.2 | 0.42 | 14 | 85 | 38 | 0.905
000-7488 | Cross Coil 2,300mH +/-2% 0,44Ω +/-5% 14AWG OD86 H37 | 2.3 | 0.44 | 14 | 86 | 38 | 0.92
000-7493 | Cross Coil 2,500mH +/-2% 0,44Ω +/-5% 14AWG OD88 H37 | 2.5 | 0.44 | 14 | 88 | 38 | 0.994
000-7493-5 | Cross Coil 2,550mH +/-2% 0,44Ω +/-5% 14AWG OD88 H37 | 2.55 | 0.44 | 14 | 88 | 38 | 1.024
000-7495 | Cross Coil 2,700mH +/-2% 0,46Ω +/-5% 14AWG OD91 H37 | 2.7 | 0.46 | 14 | 91 | 38 | 1.052
000-7502 | Cross Coil 3,000mH +/-2% 0,50Ω +/-5% 14AWG OD93 H37 | 3 | 0.5 | 14 | 93 | 38 | 1.105
000-7505 | Cross Coil 3,300mH +/-2% 0,51Ω +/-5% 14AWG OD96 H37 | 3.3 | 0.51 | 14 | 96 | 38 | 1.214
000-7512 | Cross Coil 3,900mH +/-2% 0,53Ω +/-5% 14AWG OD101 H37 | 3.9 | 0.53 | 14 | 101 | 38 | 1.337
000-7513 | Cross Coil 4,000mH +/-2% 0,60Ω +/-5% 14AWG OD101 H37 | 4 | 0.6 | 14 | 101 | 38 | 1.34
000-7522 | Cross Coil 4,600mH +/-2% 0,61Ω +/-5% 14AWG OD105 H37 | 4.6 | 0.61 | 14 | 105 | 38 | 1.47
000-7523 | Cross Coil 4,700mH +/-2% 0,62Ω +/-5% 14AWG OD106 H37 | 4.7 | 0.62 | 14 | 106 | 38 | 1.48
000-7527 | Cross Coil 5,000mH +/-2% 0,64Ω +/-5% 14AWG OD107 H37 | 5 | 0.64 | 14 | 107 | 38 | 1.55
000-7529 | Cross Coil 5,100mH +/-2% 0,65Ω +/-5% 14AWG OD108 H37 | 5.1 | 0.65 | 14 | 108 | 38 | 1.555
000-7534 | Cross Coil 5,600mH +/-2% 0,69Ω +/-5% 14AWG OD111 H37 | 5.6 | 0.69 | 14 | 111 | 38 | 1.625
000-7538 | Cross Coil 6,000mH +/-2% 0,76Ω +/-5% 14AWG OD114 H37 | 6 | 0.76 | 14 | 114 | 38 | 1.65
000-7542 | Cross Coil 6,200mH +/-2% 0,76Ω +/-5% 14AWG OD115 H37 | 6.2 | 0.76 | 14 | 115 | 38 | 1.715
000-7544 | Cross Coil 6,300mH +/-2% 0,76Ω +/-5% 14AWG OD115 H37 | 6.3 | 0.76 | 14 | 115 | 38 | 1.738
000-7546 | Cross Coil 6,500mH +/-2% 0,77Ω +/-5% 14AWG OD116 H37 | 6.5 | 0.77 | 14 | 116 | 38 | 1.762
000-7554 | Cross Coil 6,800mH +/-2% 0,77Ω +/-5% 14AWG OD118 H37 | 6.8 | 0.77 | 14 | 118 | 38 | 1.856
000-7556 | Cross Coil 7,000mH +/-2% 0,78Ω +/-5% 14AWG OD119 H37 | 7 | 0.78 | 14 | 119 | 38 | 1.89
000-7558 | Cross Coil 7,200mH +/-2% 0,79Ω +/-5% 14AWG OD120 H37 | 7.2 | 0.79 | 14 | 120 | 38 | 1.955
000-7562 | Cross Coil 7,500mH +/-2% 0,81Ω +/-5% 14AWG OD121 H37 | 7.5 | 0.81 | 14 | 121 | 38 | 1.96
000-7568 | Cross Coil 8,000mH +/-2% 0,87Ω +/-5% 14AWG OD122 H37 | 8 | 0.87 | 14 | 122 | 38 | 1.993
000-7570 | Cross Coil 8,200mH +/-2% 0,90Ω +/-5% 14AWG OD125 H37 | 8.2 | 0.9 | 14 | 125 | 38 | 2.019
000-7575 | Cross Coil 10,000mH +/-2% 1,05Ω +/-5% 14AWG OD129 H37 | 10 | 1.05 | 14 | 129 | 38 | 2.22
000-75752 | Cross Coil 10,200mH +/-2% 1,04Ω +/-5% 14AWG OD129 H37 | 10.2 | 1.04 | 14 | 129 | 38 | 2.28
000-7580 | Cross Coil 12,000mH +/-2% 1,10Ω +/-5% 14AWG OD136 H37 | 12 | 1.1 | 14 | 136 | 38 | 2.75
000-7590 | Cross Coil 15,000mH +/-2% 1,23Ω +/-5% 14AWG OD149 H37 | 15 | 1.23 | 14 | 149 | 38 | 3.01
000-7593 | Cross Coil 18,000mH +/-2% 1,43Ω +/-5% 14AWG OD155 H37 | 18 | 1.43 | 14 | 155 | 38 | 3.384
000-76064 | Cross Coil 0,010mH +/-2% 0,03Ω +/-5% 16AWG OD29 H27 | 0.01 | 0.03 | 16 | 29 | 27 | 0.035
000-76065 | Cross Coil 0,011mH +/-2% 0,03Ω +/-5% 16AWG OD30 H27 | 0.011 | 0.03 | 16 | 30 | 27 | 0.04
000-76068 | Cross Coil 0,018mH +/-2% 0,04Ω +/-5% 16AWG OD31 H27 | 0.018 | 0.04 | 16 | 31 | 27 | 0.052
000-76075 | Cross Coil 0,025mH +/-2% 0,05Ω +/-5% 16AWG OD33 H27 | 0.025 | 0.05 | 16 | 33 | 27 | 0.061
000-76077 | Cross Coil 0,027mH +/-2% 0,05Ω +/-5% 16AWG OD33 H27 | 0.027 | 0.05 | 16 | 33 | 27 | 0.062
000-7609 | Cross Coil 0,030mH +/-2% 0,05Ω +/-5% 16AWG OD33 H27 | 0.03 | 0.05 | 16 | 33 | 27 | 0.063
000-76103 | Cross Coil 0,040mH +/-2% 0,06Ω +/-5% 16AWG OD35 H27 | 0.04 | 0.06 | 16 | 35 | 27 | 0.066
000-76104 | Cross Coil 0,044mH +/-2% 0,06Ω +/-5% 16AWG OD35 H27 | 0.044 | 0.06 | 16 | 35 | 27 | 0.066
000-7611 | Cross Coil 0,050mH +/-2% 0,07Ω +/-5% 16AWG OD35 H27 | 0.05 | 0.07 | 16 | 35 | 27 | 0.076
000-76115 | Cross Coil 0,055mH +/-2% 0,07Ω +/-5% 16AWG OD36 H27 | 0.055 | 0.07 | 16 | 36 | 27 | 0.079
000-7615 | Cross Coil 0,070mH +/-2% 0,08Ω +/-5% 16AWG OD37 H27 | 0.07 | 0.08 | 16 | 37 | 27 | 0.097
000-7616 | Cross Coil 0,080mH +/-2% 0,09Ω +/-5% 16AWG OD39 H27 | 0.08 | 0.09 | 16 | 39 | 27 | 0.097
000-7618 | Cross Coil 0,090mH +/-2% 0,09Ω +/-5% 16AWG OD39 H27 | 0.09 | 0.09 | 16 | 39 | 27 | 0.1
000-7620 | Cross Coil 0,100mH +/-2% 0,10Ω +/-5% 16AWG OD40 H27 | 0.1 | 0.1 | 16 | 40 | 27 | 0.094
000-7621 | Cross Coil 0,105mH +/-2% 0,10Ω +/-5% 16AWG OD40 H27 | 0.105 | 0.1 | 16 | 40 | 27 | 0.107
000-7622 | Cross Coil 0,110mH +/-2% 0,10Ω +/-5% 16AWG OD41 H27 | 0.11 | 0.1 | 16 | 41 | 27 | 0.11
000-7623 | Cross Coil 0,115mH +/-2% 0,10Ω +/-5% 16AWG OD41 H27 | 0.115 | 0.1 | 16 | 41 | 27 | 0.113
000-7624 | Cross Coil 0,120mH +/-2% 0,11Ω +/-5% 16AWG OD42 H27 | 0.12 | 0.11 | 16 | 42 | 27 | 0.104
000-7626 | Cross Coil 0,130mH +/-2% 0,11Ω +/-5% 16AWG OD42 H27 | 0.13 | 0.11 | 16 | 42 | 27 | 0.106
000-7627 | Cross Coil 0,135mH +/-2% 0,11Ω +/-5% 16AWG OD42 H27 | 0.135 | 0.11 | 16 | 42 | 27 | 0.124
000-7628 | Cross Coil 0,140mH +/-2% 0,12Ω +/-5% 16AWG OD43 H27 | 0.14 | 0.12 | 16 | 43 | 27 | 0.111
000-7629 | Cross Coil 0,145mH +/-2% 0,12Ω +/-5% 16AWG OD43 H27 | 0.145 | 0.12 | 16 | 43 | 27 | 0.129
000-7630 | Cross Coil 0,150mH +/-2% 0,12Ω +/-5% 16AWG OD43 H27 | 0.15 | 0.12 | 16 | 43 | 27 | 0.113
000-7631 | Cross Coil 0,155mH +/-2% 0,12Ω +/-5% 16AWG OD43 H27 | 0.155 | 0.12 | 16 | 43 | 27 | 0.134
000-7632 | Cross Coil 0,160mH +/-2% 0,13Ω +/-5% 16AWG OD44 H27 | 0.16 | 0.13 | 16 | 44 | 27 | 0.118
000-76327 | Cross Coil 0,167mH +/-2% 0,13Ω +/-5% 16AWG OD45 H27 | 0.167 | 0.13 | 16 | 45 | 27 | 0.123
000-7634 | Cross Coil 0,170mH +/-2% 0,13Ω +/-5% 16AWG OD45 H27 | 0.17 | 0.13 | 16 | 45 | 27 | 0.123
000-7636 | Cross Coil 0,180mH +/-2% 0,13Ω +/-5% 16AWG OD45 H27 | 0.18 | 0.13 | 16 | 45 | 27 | 0.13
000-7638 | Cross Coil 0,190mH +/-2% 0,13Ω +/-5% 16AWG OD45 H27 | 0.19 | 0.13 | 16 | 45 | 27 | 0.148
000-7639 | Cross Coil 0,195mH +/-2% 0,13Ω +/-5% 16AWG OD45 H27 | 0.195 | 0.13 | 16 | 45 | 27 | 0.15
000-7640 | Cross Coil 0,200mH +/-2% 0,14Ω +/-5% 16AWG OD46 H27 | 0.2 | 0.14 | 16 | 46 | 27 | 0.131
000-7641 | Cross Coil 0,205mH +/-2% 0,14Ω +/-5% 16AWG OD46 H27 | 0.205 | 0.14 | 16 | 46 | 27 | 0.154
000-7642 | Cross Coil 0,210mH +/-2% 0,14Ω +/-5% 16AWG OD46 H27 | 0.21 | 0.14 | 16 | 46 | 27 | 0.156
000-7643 | Cross Coil 0,215mH +/-2% 0,14Ω +/-5% 16AWG OD46 H27 | 0.215 | 0.14 | 16 | 46 | 27 | 0.158
000-7644 | Cross Coil 0,220mH +/-2% 0,15Ω +/-5% 16AWG OD47 H27 | 0.22 | 0.15 | 16 | 47 | 27 | 0.141
000-7645 | Cross Coil 0,225mH +/-2% 0,15Ω +/-5% 16AWG OD47 H27 | 0.225 | 0.15 | 16 | 47 | 27 | 0.16
000-7646 | Cross Coil 0,230mH +/-2% 0,15Ω +/-5% 16AWG OD47 H27 | 0.23 | 0.15 | 16 | 47 | 27 | 0.161
000-7647 | Cross Coil 0,235mH +/-2% 0,15Ω +/-5% 16AWG OD47 H27 | 0.235 | 0.15 | 16 | 47 | 27 | 0.164
000-7648 | Cross Coil 0,240mH +/-2% 0,16Ω +/-5% 16AWG OD47 H27 | 0.24 | 0.16 | 16 | 47 | 27 | 0.146
000-7651 | Cross Coil 0,250mH +/-2% 0,16Ω +/-5% 16AWG OD48 H27 | 0.25 | 0.16 | 16 | 48 | 27 | 0.151
000-7654 | Cross Coil 0,260mH +/-2% 0,17Ω +/-5% 16AWG OD48 H27 | 0.26 | 0.17 | 16 | 48 | 27 | 0.153
000-7657 | Cross Coil 0,270mH +/-2% 0,17Ω +/-5% 16AWG OD48 H27 | 0.27 | 0.17 | 16 | 48 | 27 | 0.156
000-7660 | Cross Coil 0,280mH +/-2% 0,17Ω +/-5% 16AWG OD49 H27 | 0.28 | 0.17 | 16 | 49 | 27 | 0.16
000-7663 | Cross Coil 0,290mH +/-2% 0,17Ω +/-5% 16AWG OD49 H27 | 0.29 | 0.17 | 16 | 49 | 27 | 0.177
000-7666 | Cross Coil 0,300mH +/-2% 0,18Ω +/-5% 16AWG OD49 H27 | 0.3 | 0.18 | 16 | 49 | 27 | 0.181
000-7669 | Cross Coil 0,310mH +/-2% 0,18Ω +/-5% 16AWG OD50 H27 | 0.31 | 0.18 | 16 | 50 | 27 | 0.169
000-7672 | Cross Coil 0,320mH +/-2% 0,18Ω +/-5% 16AWG OD51 H27 | 0.32 | 0.18 | 16 | 51 | 27 | 0.186
000-7676 | Cross Coil 0,330mH +/-2% 0,19Ω +/-5% 16AWG OD51 H27 | 0.33 | 0.19 | 16 | 51 | 27 | 0.177
000-7679 | Cross Coil 0,340mH +/-2% 0,19Ω +/-5% 16AWG OD51 H27 | 0.34 | 0.19 | 16 | 51 | 27 | 0.19
000-7682 | Cross Coil 0,350mH +/-2% 0,20Ω +/-5% 16AWG OD51 H27 | 0.35 | 0.2 | 16 | 51 | 27 | 0.18
000-7685 | Cross Coil 0,360mH +/-2% 0,20Ω +/-5% 16AWG OD51 H27 | 0.36 | 0.2 | 16 | 51 | 27 | 0.18
000-7688 | Cross Coil 0,370mH +/-2% 0,20Ω +/-5% 16AWG OD52 H27 | 0.37 | 0.2 | 16 | 52 | 27 | 0.184
000-7691 | Cross Coil 0,380mH +/-2% 0,21Ω +/-5% 16AWG OD52 H27 | 0.38 | 0.21 | 16 | 52 | 27 | 0.186
000-7694 | Cross Coil 0,390mH +/-2% 0,21Ω +/-5% 16AWG OD52 H27 | 0.39 | 0.21 | 16 | 52 | 27 | 0.204
000-7697 | Cross Coil 0,400mH +/-2% 0,21Ω +/-5% 16AWG OD53 H27 | 0.4 | 0.21 | 16 | 53 | 27 | 0.192
000-7700 | Cross Coil 0,410mH +/-2% 0,22Ω +/-5% 16AWG OD53 H27 | 0.41 | 0.22 | 16 | 53 | 27 | 0.195
000-7703 | Cross Coil 0,420mH +/-2% 0,22Ω +/-5% 16AWG OD54 H27 | 0.42 | 0.22 | 16 | 54 | 27 | 0.214
000-7706 | Cross Coil 0,430mH +/-2% 0,22Ω +/-5% 16AWG OD54 H27 | 0.43 | 0.22 | 16 | 54 | 27 | 0.204
000-7707 | Cross Coil 0,440mH +/-2% 0,22Ω +/-5% 16AWG OD54 H27 | 0.44 | 0.22 | 16 | 54 | 27 | 0.215
000-7710 | Cross Coil 0,450mH +/-2% 0,22Ω +/-5% 16AWG OD55 H27 | 0.45 | 0.22 | 16 | 55 | 27 | 0.222
000-7715 | Cross Coil 0,470mH +/-2% 0,23Ω +/-5% 16AWG OD55 H27 | 0.47 | 0.23 | 16 | 55 | 27 | 0.214
000-7718 | Cross Coil 0,480mH +/-2% 0,24Ω +/-5% 16AWG OD55 H27 | 0.48 | 0.24 | 16 | 55 | 27 | 0.216
000-7721 | Cross Coil 0,490mH +/-2% 0,24Ω +/-5% 16AWG OD55 H27 | 0.49 | 0.24 | 16 | 55 | 27 | 0.218
000-7724 | Cross Coil 0,500mH +/-2% 0,24Ω +/-5% 16AWG OD56 H27 | 0.5 | 0.24 | 16 | 56 | 27 | 0.224
000-7726 | Cross Coil 0,510mH +/-2% 0,24Ω +/-5% 16AWG OD57 H27 | 0.51 | 0.24 | 16 | 57 | 27 | 0.238
000-7729 | Cross Coil 0,530mH +/-2% 0,25Ω +/-5% 16AWG OD57 H27 | 0.53 | 0.25 | 16 | 57 | 27 | 0.229
000-7733 | Cross Coil 0,550mH +/-2% 0,25Ω +/-5% 16AWG OD57 H27 | 0.55 | 0.25 | 16 | 57 | 27 | 0.248
000-7736 | Cross Coil 0,560mH +/-2% 0,25Ω +/-5% 16AWG OD57 H27 | 0.56 | 0.25 | 16 | 57 | 27 | 0.252
000-7739 | Cross Coil 0,570mH +/-2% 0,26Ω +/-5% 16AWG OD57 H27 | 0.57 | 0.26 | 16 | 57 | 27 | 0.239
000-7743 | Cross Coil 0,590mH +/-2% 0,27Ω +/-5% 16AWG OD58 H27 | 0.59 | 0.27 | 16 | 58 | 27 | 0.246
000-7746 | Cross Coil 0,600mH +/-2% 0,27Ω +/-5% 16AWG OD58 H27 | 0.6 | 0.27 | 16 | 58 | 27 | 0.259
000-7749 | Cross Coil 0,610mH +/-2% 0,27Ω +/-5% 16AWG OD58 H27 | 0.61 | 0.27 | 16 | 58 | 27 | 0.25
000-7752 | Cross Coil 0,620mH +/-2% 0,27Ω +/-5% 16AWG OD59 H27 | 0.62 | 0.27 | 16 | 59 | 27 | 0.263
000-7755 | Cross Coil 0,630mH +/-2% 0,27Ω +/-5% 16AWG OD59 H27 | 0.63 | 0.27 | 16 | 59 | 27 | 0.266
000-7760 | Cross Coil 0,650mH +/-2% 0,28Ω +/-5% 16AWG OD59 H27 | 0.65 | 0.28 | 16 | 59 | 27 | 0.26
000-7764 | Cross Coil 0,670mH +/-2% 0,28Ω +/-5% 16AWG OD60 H27 | 0.67 | 0.28 | 16 | 60 | 27 | 0.277
000-7766 | Cross Coil 0,680mH +/-2% 0,29Ω +/-5% 16AWG OD60 H27 | 0.68 | 0.29 | 16 | 60 | 27 | 0.279
000-7768 | Cross Coil 0,690mH +/-2% 0,29Ω +/-5% 16AWG OD60 H27 | 0.69 | 0.29 | 16 | 60 | 27 | 0.266
000-7770 | Cross Coil 0,700mH +/-2% 0,30Ω +/-5% 16AWG OD61 H27 | 0.7 | 0.3 | 16 | 61 | 27 | 0.266
000-7778 | Cross Coil 0,750mH +/-2% 0,30Ω +/-5% 16AWG OD62 H27 | 0.75 | 0.3 | 16 | 62 | 27 | 0.294
000-7788 | Cross Coil 0,800mH +/-2% 0,32Ω +/-5% 16AWG OD62 H27 | 0.8 | 0.32 | 16 | 62 | 27 | 0.304
000-7792 | Cross Coil 0,820mH +/-2% 0,32Ω +/-5% 16AWG OD62 H27 | 0.82 | 0.32 | 16 | 62 | 27 | 0.31
000-7795 | Cross Coil 0,830mH +/-2% 0,32Ω +/-5% 16AWG OD63 H27 | 0.83 | 0.32 | 16 | 63 | 27 | 0.312
000-7800 | Cross Coil 0,850mH +/-2% 0,33Ω +/-5% 16AWG OD63 H27 | 0.85 | 0.33 | 16 | 63 | 27 | 0.316
000-7801 | Cross Coil 0,860mH +/-2% 0,33Ω +/-5% 16AWG OD63 H27 | 0.86 | 0.33 | 16 | 63 | 27 | 0.316
000-7807 | Cross Coil 0,870mH +/-2% 0,33Ω +/-5% 16AWG OD63 H27 | 0.87 | 0.33 | 16 | 63 | 27 | 0.316
000-7809 | Cross Coil 0,900mH +/-2% 0,34Ω +/-5% 16AWG OD63 H27 | 0.9 | 0.34 | 16 | 63 | 27 | 0.326
000-7812 | Cross Coil 0,910mH +/-2% 0,34Ω +/-5% 16AWG OD65 H27 | 0.91 | 0.34 | 16 | 65 | 27 | 0.328
000-7815 | Cross Coil 0,920mH +/-2% 0,34Ω +/-5% 16AWG OD65 H27 | 0.92 | 0.34 | 16 | 65 | 27 | 0.329
000-7820 | Cross Coil 0,950mH +/-2% 0,35Ω +/-5% 16AWG OD66 H27 | 0.95 | 0.35 | 16 | 66 | 27 | 0.334
000-7825 | Cross Coil 1,000mH +/-2% 0,37Ω +/-5% 16AWG OD65 H27 | 1 | 0.37 | 16 | 65 | 27 | 0.341
000-7827 | Cross Coil 1,050mH +/-2% 0,38Ω +/-5% 16AWG OD68 H27 | 1.05 | 0.38 | 16 | 68 | 27 | 0.352
000-7830 | Cross Coil 1,100mH +/-2% 0,38Ω +/-5% 16AWG OD68 H27 | 1.1 | 0.38 | 16 | 68 | 27 | 0.352
000-7835 | Cross Coil 1,200mH +/-2% 0,40Ω +/-5% 16AWG OD69 H27 | 1.2 | 0.4 | 16 | 69 | 27 | 0.367
000-7841 | Cross Coil 1,250mH +/-2% 0,40Ω +/-5% 16AWG OD70 H27 | 1.25 | 0.4 | 16 | 70 | 27 | 0.389
000-7844 | Cross Coil 1,270mH +/-2% 0,41Ω +/-5% 16AWG OD71 H27 | 1.27 | 0.41 | 16 | 71 | 27 | 0.392
000-7848 | Cross Coil 1,300mH +/-2% 0,42Ω +/-5% 16AWG OD71 H27 | 1.3 | 0.42 | 16 | 71 | 27 | 0.386
000-7852 | Cross Coil 1,330mH +/-2% 0,43Ω +/-5% 16AWG OD71 H27 | 1.33 | 0.43 | 16 | 71 | 27 | 0.409
000-7855 | Cross Coil 1,350mH +/-2% 0,44Ω +/-5% 16AWG OD72 H27 | 1.35 | 0.44 | 16 | 72 | 27 | 0.413
000-78558 | Cross Coil 1,380mH +/-2% 0,45Ω +/-5% 16AWG OD71 H27 | 1.38 | 0.45 | 16 | 71 | 27 | 0.413
000-7856 | Cross Coil 1,400mH +/-2% 0,45Ω +/-5% 16AWG OD72 H27 | 1.4 | 0.45 | 16 | 72 | 27 | 0.416
000-7860 | Cross Coil 1,500mH +/-2% 0,46Ω +/-5% 16AWG OD73 H27 | 1.5 | 0.46 | 16 | 73 | 27 | 0.415
000-7865 | Cross Coil 1,600mH +/-2% 0,49Ω +/-5% 16AWG OD74 H27 | 1.6 | 0.49 | 16 | 74 | 27 | 0.428
000-7868 | Cross Coil 1,620mH +/-2% 0,50Ω +/-5% 16AWG OD75 H27 | 1.62 | 0.5 | 16 | 75 | 27 | 0.462
000-7872 | Cross Coil 1,700mH +/-2% 0,51Ω +/-5% 16AWG OD76 H27 | 1.7 | 0.51 | 16 | 76 | 27 | 0.446
000-7875 | Cross Coil 1,800mH +/-2% 0,52Ω +/-5% 16AWG OD77 H27 | 1.8 | 0.52 | 16 | 77 | 27 | 0.46
000-7880 | Cross Coil 2,000mH +/-2% 0,53Ω +/-5% 16AWG OD79 H27 | 2 | 0.53 | 16 | 79 | 27 | 0.49
000-7883 | Cross Coil 2,100mH +/-2% 0,56Ω +/-5% 16AWG OD81 H27 | 2.1 | 0.56 | 16 | 81 | 27 | 0.523
000-7885 | Cross Coil 2,200mH +/-2% 0,56Ω +/-5% 16AWG OD81 H27 | 2.2 | 0.56 | 16 | 81 | 27 | 0.523
000-7888 | Cross Coil 2,300mH +/-2% 0,59Ω +/-5% 16AWG OD82 H27 | 2.3 | 0.59 | 16 | 82 | 27 | 0.537
000-7890 | Cross Coil 2,400mH +/-2% 0,60Ω +/-5% 16AWG OD83 H27 | 2.4 | 0.6 | 16 | 83 | 27 | 0.546
000-7895 | Cross Coil 2,500mH +/-2% 0,61Ω +/-5% 16AWG OD85 H27 | 2.5 | 0.61 | 16 | 85 | 27 | 0.563
000-7899 | Cross Coil 2,600mH +/-2% 0,63Ω +/-5% 16AWG OD85 H27 | 2.6 | 0.63 | 16 | 85 | 27 | 0.578
000-7900 | Cross Coil 2,700mH +/-2% 0,65Ω +/-5% 16AWG OD86 H27 | 2.7 | 0.65 | 16 | 86 | 27 | 0.587
000-7904 | Cross Coil 2,800mH +/-2% 0,66Ω +/-5% 16AWG OD86 H27 | 2.8 | 0.66 | 16 | 86 | 27 | 0.597
000-7906 | Cross Coil 2,850mH +/-2% 0,67Ω +/-5% 16AWG OD87 H27 | 2.85 | 0.67 | 16 | 87 | 27 | 0.646
000-7908 | Cross Coil 2,900mH +/-2% 0,65Ω +/-5% 16AWG OD89 H27 | 2.9 | 0.65 | 16 | 89 | 27 | 0.644
000-7910 | Cross Coil 3,000mH +/-2% 0,70Ω +/-5% 16AWG OD88 H27 | 3 | 0.7 | 16 | 88 | 27 | 0.622
000-7913 | Cross Coil 3,200mH +/-2% 0,73Ω +/-5% 16AWG OD90 H27 | 3.2 | 0.73 | 16 | 90 | 27 | 0.652
000-7915 | Cross Coil 3,300mH +/-2% 0,74Ω +/-5% 16AWG OD90 H27 | 3.3 | 0.74 | 16 | 90 | 27 | 0.66
000-7920 | Cross Coil 3,500mH +/-2% 0,76Ω +/-5% 16AWG OD92 H27 | 3.5 | 0.76 | 16 | 92 | 27 | 0.681
000-7924 | Cross Coil 3,600mH +/-2% 0,78Ω +/-5% 16AWG OD93 H27 | 3.6 | 0.78 | 16 | 93 | 27 | 0.691
000-7927 | Cross Coil 3,700mH +/-2% 0,80Ω +/-5% 16AWG OD93 H27 | 3.7 | 0.8 | 16 | 93 | 27 | 0.698
000-7930 | Cross Coil 3,750mH +/-2% 0,81Ω +/-5% 16AWG OD95 H27 | 3.75 | 0.81 | 16 | 95 | 27 | 0.755
000-7935 | Cross Coil 3,900mH +/-2% 0,82Ω +/-5% 16AWG OD95 H27 | 3.9 | 0.82 | 16 | 95 | 27 | 0.738
000-7940 | Cross Coil 4,000mH +/-2% 0,83Ω +/-5% 16AWG OD96 H27 | 4 | 0.83 | 16 | 96 | 27 | 0.796
000-7943 | Cross Coil 4,300mH +/-2% 0,86Ω +/-5% 16AWG OD97 H27 | 4.3 | 0.86 | 16 | 97 | 27 | 0.78
000-7945 | Cross Coil 4,500mH +/-2% 0,90Ω +/-5% 16AWG OD100 H27 | 4.5 | 0.9 | 16 | 100 | 27 | 0.844
000-7948 | Cross Coil 4,700mH +/-2% 0,90Ω +/-5% 16AWG OD99 H27 | 4.7 | 0.9 | 16 | 99 | 27 | 0.835
000-7953 | Cross Coil 5,000mH +/-2% 0,94Ω +/-5% 16AWG OD102 H27 | 5 | 0.94 | 16 | 102 | 27 | 0.904
000-7955 | Cross Coil 5,100mH +/-2% 0,95Ω +/-5% 16AWG OD102 H27 | 5.1 | 0.95 | 16 | 102 | 27 | 0.863
000-7961 | Cross Coil 5,600mH +/-2% 1,00Ω +/-5% 16AWG OD104 H27 | 5.6 | 1 | 16 | 104 | 27 | 0.911
000-7963 | Cross Coil 5,800mH +/-2% 1,04Ω +/-5% 16AWG OD105 H27 | 5.8 | 1.04 | 16 | 105 | 27 | 0.937
000-7965 | Cross Coil 6,000mH +/-2% 1,06Ω +/-5% 16AWG OD106 H27 | 6 | 1.06 | 16 | 106 | 27 | 0.945
000-7968 | Cross Coil 6,200mH +/-2% 1,07Ω +/-5% 16AWG OD107 H27 | 6.2 | 1.07 | 16 | 107 | 27 | 0.974
000-7971 | Cross Coil 6,500mH +/-2% 1,10Ω +/-5% 16AWG OD109 H27 | 6.5 | 1.1 | 16 | 109 | 27 | 1.006
000-7972 | Cross Coil 6,600mH +/-2% 1,10Ω +/-5% 16AWG OD111 H27 | 6.6 | 1.1 | 16 | 111 | 27 | 1.035
000-7974 | Cross Coil 6,800mH +/-2% 1,15Ω +/-5% 16AWG OD111 H27 | 6.8 | 1.15 | 16 | 111 | 27 | 1.035
000-7976 | Cross Coil 7,000mH +/-2% 1,16Ω +/-5% 16AWG OD113 H27 | 7 | 1.16 | 16 | 113 | 27 | 1.074
000-7977 | Cross Coil 7,500mH +/-2% 1,20Ω +/-5% 16AWG OD116 H27 | 7.5 | 1.2 | 16 | 116 | 27 | 1.139
000-7978 | Cross Coil 8,000mH +/-2% 1,27Ω +/-5% 16AWG OD116 H27 | 8 | 1.27 | 16 | 116 | 27 | 1.21
000-7980 | Cross Coil 8,200mH +/-2% 1,29Ω +/-5% 16AWG OD120 H27 | 8.2 | 1.29 | 16 | 120 | 27 | 1.235
000-7984 | Cross Coil 8,700mH +/-2% 1,42Ω +/-5% 16AWG OD120 H27 | 8.7 | 1.42 | 16 | 120 | 27 | 1.26
000-7985 | Cross Coil 8,800mH +/-2% 1,43Ω +/-5% 16AWG OD120 H27 | 8.8 | 1.43 | 16 | 120 | 27 | 1.26
000-7986 | Cross Coil 9,000mH +/-2% 1,45Ω +/-5% 16AWG OD122 H27 | 9 | 1.45 | 16 | 122 | 27 | 1.332
000-7988 | Cross Coil 9,500mH +/-2% 1,50Ω +/-5% 16AWG OD124 H27 | 9.5 | 1.5 | 16 | 124 | 27 | 1.335
000-7990 | Cross Coil 10,000mH +/-2% 1,54Ω +/-5% 16AWG OD126 H27 | 10 | 1.54 | 16 | 126 | 27 | 1.327
000-7992 | Cross Coil 11,000mH +/-2% 1,56Ω +/-5% 16AWG OD129 H27 | 11 | 1.56 | 16 | 129 | 27 | 1.398
000-7993 | Cross Coil 12,000mH +/-2% 1,71Ω +/-5% 16AWG OD131 H27 | 12 | 1.71 | 16 | 131 | 27 | 1.53
000-7994 | Cross Coil 13,000mH +/-2% 1,72Ω +/-5% 16AWG OD135 H27 | 13 | 1.72 | 16 | 135 | 27 | 1.57
000-7996 | Cross Coil 15,000mH +/-2% 1,88Ω +/-5% 16AWG OD147 H27 | 15 | 1.88 | 16 | 147 | 27 | 1.88
000-7998 | Cross Coil 16,000mH +/-2% 1,95Ω +/-5% 16AWG OD149 H27 | 16 | 1.95 | 16 | 149 | 27 | 2