## Ark1
Iron Core Wire Coils
Sorted by inductance
Index | Description | Inductance [mH] | RDC [Ω] | Wind. wire | AWG | Outer Diameter [mm] | Height [mm] | Weight [kg]
000-2428 | Iron Core Coil 0,022mH +/-5% 0,026Ω wire 1,00=18AWG Fe 0,027kg. OD-15 / 30mm | 0.022 | 0.026 | 1 | 18 | 15 | 30 | 0.035
000-2120 | Iron Core Coil 0,060mH +/-5% 0,065Ω wire 0,80=20AWG Fe 0,021kg. OD-13 / 40mm | 0.06 | 0.065 | 0.8 | 20 | 13 | 40 | 0.03
000-2133 | Iron Core Coil 0,060mH +/-5% 0,070Ω wire 0,80=20AWG Fe 0,027kg. OD-16 / 30mm | 0.06 | 0.07 | 0.8 | 20 | 16 | 30 | 0.037
000-2138 | Iron Core Coil 0,060mH +/-5% 0,068Ω wire 0,80=20AWG Fe 0,011kg. OD-16 / 20mm | 0.06 | 0.068 | 0.8 | 20 | 16 | 20 | 0.021
000-2118 | Iron Core Coil 0,070mH +/-5% 0,070Ω wire 0,80=20AWG Fe 0,027kg. OD-16 / 30mm | 0.07 | 0.07 | 0.8 | 20 | 16 | 30 | 0.037
000-2518 | Iron Core Coil 0,100mH +/-3% 0,04Ω wire 1,20=17AWG Fe 0,033kg. OD-22 / 30mm | 0.1 | 0.04 | 1.2 | 17 | 22 | 30 | 0.063
000-2533 | Iron Core Coil 0,100mH +/-3% 0,21Ω wire 0,50=24AWG Fe 0,027kg. OD-16 / 30mm | 0.1 | 0.21 | 0.5 | 24 | 16 | 30 | 0.031
000-2535 | Iron Core Coil 0,100mH +/-3% 0,13Ω wire 0,63=22AWG Fe 0,027kg. OD-16 / 30mm | 0.1 | 0.13 | 0.63 | 22 | 16 | 30 | 0.034
000-2519 | Iron Core Coil 0,120mH +/-3% 0,06Ω wire 1,20=17AWG Fe 0,033kg. OD-22 / 30mm | 0.12 | 0.06 | 1.2 | 17 | 22 | 30 | 0.065
000-2371 | Iron Core Coil 0,140mH +/-3% 0,110Ω wire 0,80=20AWG Fe 0,011kg. OD-16 / 20mm | 0.14 | 0.11 | 0.8 | 20 | 16 | 20 | 0.025
000-2537 | Iron Core Coil 0,140mH +/-3% 0,08Ω wire 1,00=18AWG Fe 0,033kg. OD-21 / 30mm | 0.14 | 0.08 | 1 | 18 | 21 | 30 | 0.061
000-2207 | Iron Core Coil 0,150mH +/-3% 0,059Ω wire 1,20=17AWG Fe 0,033kg. OD-22 / 30mm | 0.15 | 0.059 | 1.2 | 17 | 22 | 30 | 0.069
000-2386 | Iron Core Coil 0,150mH +/-3% 0,110Ω wire 0,80=20AWG Fe 0,011kg. OD-16 / 20mm | 0.15 | 0.11 | 0.8 | 20 | 16 | 20 | 0.026
000-2314 | Iron Core Coil 0,160mH +/-3% 0,180Ω wire 0,63=22AWG Fe 0,011kg. OD-15 / 20mm | 0.16 | 0.18 | 0.63 | 22 | 15 | 20 | 0.021
000-2507 | Iron Core Coil 0,160mH +/-3% 0,08Ω wire 1,00=18AWG Fe 0,033kg. OD-21 / 30mm | 0.16 | 0.08 | 1 | 18 | 21 | 30 | 0.061
000-2205 | Iron Core Coil 0,180mH +/-3% 0,068Ω wire 1,20=17AWG Fe 0,033kg. OD-24 / 30mm | 0.18 | 0.068 | 1.2 | 17 | 24 | 30 | 0.074
000-2406 | Iron Core Coil 0,180mH +/-3% 0,130Ω wire 0,80=20AWG Fe 0,033kg. OD-20 / 30mm | 0.18 | 0.13 | 0.8 | 20 | 20 | 30 | 0.051
000-2046 | Iron Core Coil 0,200mH +/-3% 0,140Ω wire 0,80=20AWG Fe 0,033kg. OD-20 / 30mm | 0.2 | 0.14 | 0.8 | 20 | 20 | 30 | 0.052
000-2078 | Iron Core Coil 0,200mH +/-3% 0,180Ω wire 0,70=21AWG Fe 0,028kg. OD-19 / 25mm | 0.2 | 0.18 | 0.7 | 21 | 19 | 25 | 0.042
000-2094 | Iron Core Coil 0,200mH +/-3% 0,130Ω wire 0,80=20AWG Fe 0,023kg. OD-18 / 25mm | 0.2 | 0.13 | 0.8 | 20 | 18 | 25 | 0.04
000-2116 | Iron Core Coil 0,200mH +/-3% 0,190Ω wire 0,63=22AWG Fe 0,027kg. OD-16 / 30mm | 0.2 | 0.19 | 0.63 | 22 | 16 | 30 | 0.037
000-2179 | Iron Core Coil 0,200mH +/-3% 0,100Ω wire 1,00=18AWG Fe 0,033kg. OD-20 / 30mm | 0.2 | 0.1 | 1 | 18 | 20 | 30 | 0.061
000-2183 | Iron Core Coil 0,200mH +/-3% 0,130Ω wire 0,80=20AWG Fe 0,027kg. OD-18 / 30mm | 0.2 | 0.13 | 0.8 | 20 | 18 | 30 | 0.045
000-2291 | Iron Core Coil 0,200mH +/-3% 0,140Ω wire 0,70=21AWG Fe 0,021kg. OD-13 / 40mm | 0.2 | 0.14 | 0.7 | 21 | 13 | 40 | 0.032
000-2311 | Iron Core Coil 0,200mH +/-3% 0,120Ω wire 0,80=20AWG Fe 0,021kg. OD-13 / 40mm | 0.2 | 0.12 | 0.8 | 20 | 13 | 40 | 0.036
000-2350 | Iron Core Coil 0,200mH +/-3% 0,168Ω wire 0,70=21AWG Fe 0,027kg. OD-17 / 30mm | 0.2 | 0.168 | 0.7 | 21 | 17 | 30 | 0.04
000-2364 | Iron Core Coil 0,200mH +/-3% 0,330Ω wire 0,50=24AWG Fe 0,027kg. OD-15 / 30mm | 0.2 | 0.33 | 0.5 | 24 | 15 | 30 | 0.033
000-2381 | Iron Core Coil 0,200mH +/-3% 0,790Ω wire 0,30=29AWG Fe 0,027kg. OD-14 / 30mm | 0.2 | 0.79 | 0.3 | 29 | 14 | 30 | 0.029
000-2453 | Iron Core Coil 0,200mH +/-3% 0,07Ω wire 1,20=17AWG Fe 0,033kg. OD-24 / 30mm | 0.2 | 0.07 | 1.2 | 17 | 24 | 30 | 0.074
000-2190 | Iron Core Coil 0,210mH +/-3% 0,180Ω wire 0,70=21AWG Fe 0,028kg. OD-19 / 25mm | 0.21 | 0.18 | 0.7 | 21 | 19 | 25 | 0.042
000-2574 | Iron Core Coil 0,210mH +/-3% 0,14Ω wire 1,00=18AWG Fe 0,016kg. OD-32 / 15mm | 0.21 | 0.14 | 1 | 18 | 32 | 15 | 0.056
000-2575 | Iron Core Coil 0,210mH +/-3% 0,12Ω wire 0,80=20AWG Fe 0,021kg. OD-14 / 40mm | 0.21 | 0.12 | 0.8 | 20 | 14 | 40 | 0.037
000-2158 | Iron Core Coil 0,220mH +/-3% 0,110Ω wire 1,00=18AWG Fe 0,033kg. OD-20 / 30mm | 0.22 | 0.11 | 1 | 18 | 20 | 30 | 0.063
000-2310 | Iron Core Coil 0,220mH +/-3% 0,125Ω wire 0,80=20AWG Fe 0,021kg. OD-15 / 40mm | 0.22 | 0.125 | 0.8 | 20 | 15 | 40 | 0.038
000-2409 | Iron Core Coil 0,220mH +/-3% 0,170Ω wire 0,70=21AWG Fe 0,027kg. OD-17 / 30mm | 0.22 | 0.17 | 0.7 | 21 | 17 | 30 | 0.042
000-2459 | Iron Core Coil 0,220mH +/-3% 0,056Ω wire 1,60=14AWG Fe 0,066kg. OD-30 / 35mm | 0.22 | 0.056 | 1.6 | 14 | 30 | 35 | 0.133
000-2520 | Iron Core Coil 0,220mH +/-3% 0,07Ω wire 1,20=17AWG Fe 0,033kg. OD-24 / 30mm | 0.22 | 0.07 | 1.2 | 17 | 24 | 30 | 0.078
000-2353 | Iron Core Coil 0,230mH +/-3% 0,180Ω wire 0,70=21AWG Fe 0,027kg. OD-17 / 30mm | 0.23 | 0.18 | 0.7 | 21 | 17 | 30 | 0.04
000-2372 | Iron Core Coil 0,240mH +/-3% 0,150Ω wire 0,80=20AWG Fe 0,033kg. OD-20 / 30mm | 0.24 | 0.15 | 0.8 | 20 | 20 | 30 | 0.053
000-2093 | Iron Core Coil 0,250mH +/-3% 0,230Ω wire 0,63=22AWG Fe 0,027kg. OD-17 / 30mm | 0.25 | 0.23 | 0.63 | 22 | 17 | 30 | 0.039
000-2119 | Iron Core Coil 0,250mH +/-3% 0,190Ω wire 0,70=21AWG Fe 0,027kg. OD-17 / 30mm | 0.25 | 0.19 | 0.7 | 21 | 17 | 30 | 0.041
000-2143 | Iron Core Coil 0,250mH +/-3% 0,110Ω wire 1,00=18AWG Fe 0,028kg. OD-23 / 25mm | 0.25 | 0.11 | 1 | 18 | 23 | 25 | 0.062
000-2266 | Iron Core Coil 0,250mH +/-3% 0,155Ω wire 0,80=20AWG Fe 0,033kg. OD-20 / 30mm | 0.25 | 0.155 | 0.8 | 20 | 20 | 30 | 0.053
000-2462 | Iron Core Coil 0,250mH +/-3% 0,085Ω wire 1,20=17AWG Fe 0,111kg. OD-32 / 35mm | 0.25 | 0.085 | 1.2 | 17 | 32 | 35 | 0.166
000-2573 | Iron Core Coil 0,250mH +/-3% 0,14Ω wire 1,00=18AWG Fe 0,016kg. OD-33 / 15mm | 0.25 | 0.14 | 1 | 18 | 33 | 15 | 0.06
000-2576 | Iron Core Coil 0,250mH +/-3% 0,14Ω wire 0,80=20AWG Fe 0,021kg. OD-16 / 40mm | 0.25 | 0.14 | 0.8 | 20 | 16 | 40 | 0.039
000-2150 | Iron Core Coil 0,270mH +/-3% 0,160Ω wire 0,80=20AWG Fe 0,033kg. OD-20 / 30mm | 0.27 | 0.16 | 0.8 | 20 | 20 | 30 | 0.053
000-2290 | Iron Core Coil 0,270mH +/-3% 0,160Ω wire 0,70=21AWG Fe 0,021kg. OD-13 / 40mm | 0.27 | 0.16 | 0.7 | 21 | 13 | 40 | 0.033
000-2335 | Iron Core Coil 0,270mH +/-3% 0,080Ω wire 1,20=17AWG Fe 0,033kg. OD-24 / 30mm | 0.27 | 0.08 | 1.2 | 17 | 24 | 30 | 0.084
000-2491 | Iron Core Coil 0,270mH +/-3% 0,11Ω wire 1,00=18AWG Fe 0,028kg. OD-25 / 25mm | 0.27 | 0.11 | 1 | 18 | 25 | 25 | 0.063
000-2026 | Iron Core Coil 0,300mH +/-3% 0,200Ω wire 0,70=21AWG Fe 0,033kg. OD-18 / 30mm | 0.3 | 0.2 | 0.7 | 21 | 18 | 30 | 0.048
000-2027 | Iron Core Coil 0,300mH +/-3% 0,260Ω wire 0,63=22AWG Fe 0,033kg. OD-19 / 30mm | 0.3 | 0.26 | 0.63 | 22 | 19 | 30 | 0.046
000-2142 | Iron Core Coil 0,300mH +/-3% 0,180Ω wire 0,80=20AWG Fe 0,028kg. OD-21 / 25mm | 0.3 | 0.18 | 0.8 | 20 | 21 | 25 | 0.05
000-2144 | Iron Core Coil 0,300mH +/-3% 0,130Ω wire 1,00=18AWG Fe 0,028kg. OD-25 / 25mm | 0.3 | 0.13 | 1 | 18 | 25 | 25 | 0.066
000-2313 | Iron Core Coil 0,300mH +/-3% 0,240Ω wire 0,63=22AWG Fe 0,011kg. OD-15 / 20mm | 0.3 | 0.24 | 0.63 | 22 | 15 | 20 | 0.022
000-2483 | Iron Core Coil 0,300mH +/-3% 0,11Ω wire 1,00=18AWG Fe 0,046kg. OD-20 / 50mm | 0.3 | 0.11 | 1 | 18 | 20 | 50 | 0.078
000-2590 | Iron Core Coil 0,300mH +/-3% 0,10Ω wire 1,00=18AWG Fe 0,021kg. OD-18 / 40mm | 0.3 | 0.1 | 1 | 18 | 18 | 40 | 0.054
000-2572 | Iron Core Coil 0,310mH +/-3% 0,17Ω wire 1,00=18AWG Fe 0,016kg. OD-34 / 15mm | 0.31 | 0.17 | 1 | 18 | 34 | 15 | 0.068
000-2577 | Iron Core Coil 0,310mH +/-3% 0,16Ω wire 0,80=20AWG Fe 0,021kg. OD-16 / 40mm | 0.31 | 0.16 | 0.8 | 20 | 16 | 40 | 0.041
000-2178 | Iron Core Coil 0,320mH +/-3% 0,120Ω wire 1,00=18AWG Fe 0,033kg. OD-23 / 30mm | 0.32 | 0.12 | 1 | 18 | 23 | 30 | 0.071
000-2487 | Iron Core Coil 0,320mH +/-3% 0,04Ω wire 1,80=13AWG Fe 0,222kg. OD-32 / 70mm | 0.32 | 0.043 | 1.8 | 14 | 32 | 70 | 0.363
000-2041 | Iron Core Coil 0,330mH +/-3% 0,125Ω wire 1,00=18AWG Fe 0,033kg. OD-23 / 30mm | 0.33 | 0.125 | 1 | 18 | 23 | 30 | 0.072
000-2048 | Iron Core Coil 0,330mH +/-3% 0,180Ω wire 0,80=20AWG Fe 0,033kg. OD-20 / 30mm | 0.33 | 0.18 | 0.8 | 20 | 20 | 30 | 0.056
000-2051 | Iron Core Coil 0,330mH +/-3% 0,190Ω wire 0,80=20AWG Fe 0,028kg. OD-21 / 25mm | 0.33 | 0.19 | 0.8 | 20 | 21 | 25 | 0.053
000-2122 | Iron Core Coil 0,330mH +/-3% 0,100Ω wire 1,20=17AWG Fe 0,066kg. OD-28 / 35mm | 0.33 | 0.1 | 1.2 | 17 | 28 | 35 | 0.125
000-2145 | Iron Core Coil 0,330mH +/-3% 0,135Ω wire 1,00=18AWG Fe 0,028kg. OD-25 / 25mm | 0.33 | 0.135 | 1 | 18 | 25 | 25 | 0.068
000-2187 | Iron Core Coil 0,330mH +/-3% 0,400Ω wire 0,50=24AWG Fe 0,023kg. OD-16 / 25mm | 0.33 | 0.4 | 0.5 | 24 | 16 | 25 | 0.031
000-2233 | Iron Core Coil 0,330mH +/-3% 0,210Ω wire 0,70=21AWG Fe 0,027kg. OD-17 / 30mm | 0.33 | 0.21 | 0.7 | 21 | 17 | 30 | 0.043
000-2289 | Iron Core Coil 0,330mH +/-3% 0,190Ω wire 0,70=21AWG Fe 0,021kg. OD-14 / 40mm | 0.33 | 0.19 | 0.7 | 21 | 14 | 40 | 0.037
000-2309 | Iron Core Coil 0,330mH +/-3% 0,150Ω wire 0,80=20AWG Fe 0,021kg. OD-15 / 40mm | 0.33 | 0.15 | 0.8 | 20 | 15 | 40 | 0.042
000-2399 | Iron Core Coil 0,330mH +/-3% 0,061Ω wire 1,60=14AWG Fe 0,066kg. OD-34 / 35mm | 0.33 | 0.061 | 1.6 | 14 | 34 | 35 | 0.19
000-2402 | Iron Core Coil 0,330mH +/-3% 0,107Ω wire 1,00=18AWG Fe 0,021kg. OD-18 / 40mm | 0.33 | 0.107 | 1 | 18 | 18 | 40 | 0.054
000-2404 | Iron Core Coil 0,330mH +/-3% 0,072Ω wire 1,40=15AWG Fe 0,066kg. OD-30 / 35mm | 0.33 | 0.072 | 1.4 | 15 | 30 | 35 | 0.15
000-2446 | Iron Core Coil 0,330mH +/-3% 0,258Ω wire 0,63=22AWG Fe 0,027kg. OD-17 / 30mm | 0.33 | 0.258 | 0.63 | 22 | 17 | 30 | 0.04
000-2215 | Iron Core Coil 0,340mH +/-3% 0,195Ω wire 0,80=20AWG Fe 0,028kg. OD-21 / 25mm | 0.34 | 0.195 | 0.8 | 20 | 21 | 25 | 0.054
000-2250 | Iron Core Coil 0,340mH +/-3% 0,180Ω wire 0,80=20AWG Fe 0,027kg. OD-18 / 30mm | 0.34 | 0.18 | 0.8 | 20 | 18 | 30 | 0.049
000-2012 | Iron Core Coil 0,350mH +/-3% 0,230Ω wire 0,70=21AWG Fe 0,033kg. OD-19 / 30mm | 0.35 | 0.22 | 0.7 | 21 | 19 | 30 | 0.051
000-2115 | Iron Core Coil 0,350mH +/-3% 0,270Ω wire 0,63=22AWG Fe 0,027kg. OD-17 / 30mm | 0.35 | 0.27 | 0.63 | 22 | 17 | 30 | 0.04
000-2195 | Iron Core Coil 0,350mH +/-3% 0,185Ω wire 0,80=20AWG Fe 0,027kg. OD-19 / 30mm | 0.35 | 0.185 | 0.8 | 20 | 19 | 30 | 0.05
000-2216 | Iron Core Coil 0,360mH +/-3% 0,190Ω wire 0,80=20AWG Fe 0,033kg. OD-21 / 30mm | 0.36 | 0.19 | 0.8 | 20 | 21 | 30 | 0.057
000-2414 | Iron Core Coil 0,360mH +/-3% 0,115Ω wire 1,00=18AWG Fe 0,021kg. OD-18 / 40mm | 0.36 | 0.115 | 1 | 18 | 18 | 40 | 0.063
000-2474 | Iron Core Coil 0,360mH +/-3% 0,07Ω wire 1,40=15AWG Fe 0,066kg. OD-32 / 35mm | 0.36 | 0.07 | 1.4 | 15 | 32 | 35 | 0.156
000-2571 | Iron Core Coil 0,370mH +/-3% 0,19Ω wire 1,00=18AWG Fe 0,016kg. OD-36 / 15mm | 0.37 | 0.19 | 1 | 18 | 36 | 15 | 0.074
000-2578 | Iron Core Coil 0,370mH +/-3% 0,17Ω wire 0,80=20AWG Fe 0,021kg. OD-16 / 40mm | 0.37 | 0.174 | 0.8 | 20 | 16 | 40 | 0.043
000-2088 | Iron Core Coil 0,380mH +/-3% 0,195Ω wire 0,80=20AWG Fe 0,033kg. OD-21 / 30mm | 0.38 | 0.195 | 0.8 | 20 | 21 | 30 | 0.059
000-2059 | Iron Core Coil 0,390mH +/-3% 0,140Ω wire 1,00=18AWG Fe 0,028kg. OD-25 / 25mm | 0.39 | 0.14 | 1 | 18 | 25 | 25 | 0.075
000-2217 | Iron Core Coil 0,390mH +/-3% 0,230Ω wire 0,70=21AWG Fe 0,027kg. OD-17 / 30mm | 0.39 | 0.23 | 0.7 | 21 | 17 | 30 | 0.045
000-2218 | Iron Core Coil 0,390mH +/-3% 0,200Ω wire 0,80=20AWG Fe 0,033kg. OD-21 / 30mm | 0.39 | 0.2 | 0.8 | 20 | 21 | 30 | 0.059
000-2288 | Iron Core Coil 0,390mH +/-3% 0,210Ω wire 0,70=21AWG Fe 0,021kg. OD-14 / 40mm | 0.39 | 0.21 | 0.7 | 21 | 14 | 40 | 0.039
000-2308 | Iron Core Coil 0,390mH +/-3% 0,160Ω wire 0,80=20AWG Fe 0,021kg. OD-15 / 40mm | 0.39 | 0.16 | 0.8 | 20 | 15 | 40 | 0.044
000-2403 | Iron Core Coil 0,390mH +/-3% 0,117Ω wire 1,00=18AWG Fe 0,021kg. OD-18 / 40mm | 0.39 | 0.117 | 1 | 18 | 18 | 40 | 0.058
000-2452 | Iron Core Coil 0,390mH +/-3% 0,08Ω wire 1,40=15AWG Fe 0,066kg. OD-32 / 35mm | 0.39 | 0.08 | 1.4 | 15 | 32 | 35 | 0.162
000-2521 | Iron Core Coil 0,390mH +/-3% 0,10Ω wire 1,20=17AWG Fe 0,033kg. OD-29 / 30mm | 0.39 | 0.1 | 1.2 | 17 | 29 | 30 | 0.1
000-2580 | Iron Core Coil 0,390mH +/-3% 0,07Ω wire 1,60=14AWG Fe 0,066kg. OD-37 / 35mm | 0.39 | 0.066 | 1.6 | 14 | 35 | 35 | 0.203
000-2129 | Iron Core Coil 0,400mH +/-3% 0,510Ω wire 0,50=24AWG Fe 0,028kg. OD-18 / 25mm | 0.4 | 0.51 | 0.5 | 24 | 18 | 25 | 0.039
000-2130 | Iron Core Coil 0,400mH +/-3% 0,320Ω wire 0,63=22AWG Fe 0,028kg. OD-20 / 25mm | 0.4 | 0.32 | 0.63 | 22 | 20 | 25 | 0.044
000-2139 | Iron Core Coil 0,400mH +/-3% 0,110Ω wire 1,20=17AWG Fe 0,111kg. OD-34 / 35mm | 0.4 | 0.11 | 1.2 | 17 | 34 | 35 | 0.186
000-2140 | Iron Core Coil 0,400mH +/-3% 0,150Ω wire 1,00=18AWG Fe 0,111kg. OD-31 / 35mm | 0.4 | 0.15 | 1 | 18 | 31 | 35 | 0.161
000-2547 | Iron Core Coil 0,400mH +/-3% 0,210Ω wire 0,70=21AWG Fe 0,021kg. OD-14 / 40mm | 0.4 | 0.21 | 0.7 | 21 | 14 | 40 | 0.039
000-2549 | Iron Core Coil 0,400mH +/-3% 0,23Ω wire 0,70=21AWG Fe 0,027kg. OD-19 / 30mm | 0.4 | 0.23 | 0.7 | 21 | 19 | 30 | 0.046
000-2561 | Iron Core Coil 0,400mH +/-3% 0,21Ω wire 0,80=20AWG Fe 0,033kg. OD-21 / 30mm | 0.4 | 0.21 | 0.8 | 20 | 21 | 30 | 0.06
000-2141 | Iron Core Coil 0,410mH +/-3% 0,150Ω wire 1,00=18AWG Fe 0,028kg. OD-26 / 25mm | 0.41 | 0.15 | 1 | 18 | 26 | 25 | 0.075
000-2534 | Iron Core Coil 0,440mH +/-3% 0,24Ω wire 0,70=21AWG Fe 0,027kg. OD-19 / 30mm | 0.44 | 0.24 | 0.7 | 21 | 19 | 30 | 0.046
000-2135 | Iron Core Coil 0,450mH +/-3% 0,220Ω wire 0,80=20AWG Fe 0,033kg. OD-21 / 30mm | 0.45 | 0.22 | 0.8 | 20 | 21 | 30 | 0.061
000-2367 | Iron Core Coil 0,450mH +/-3% 0,160Ω wire 1,00=18AWG Fe 0,028kg. OD-27 / 25mm | 0.45 | 0.16 | 1 | 18 | 27 | 25 | 0.077
000-2469 | Iron Core Coil 0,450mH +/-3% 0,117Ω wire 1,20=17AWG Fe 0,033kg. OD-29 / 30mm | 0.45 | 0.117 | 1.2 | 17 | 29 | 30 | 0.104
000-2058 | Iron Core Coil 0,470mH +/-3% 0,165Ω wire 1,00=18AWG Fe 0,028kg. OD-27 / 25mm | 0.47 | 0.165 | 1 | 18 | 27 | 25 | 0.079
000-2175 | Iron Core Coil 0,470mH +/-3% 0,126Ω wire 1,00=18AWG Fe 0,021kg. OD-18 / 40mm | 0.47 | 0.126 | 1 | 18 | 18 | 40 | 0.064
000-2176 | Iron Core Coil 0,470mH +/-3% 0,270Ω wire 0,70=21AWG Fe 0,033kg. OD-20 / 30mm | 0.47 | 0.27 | 0.7 | 21 | 20 | 30 | 0.054
000-2219 | Iron Core Coil 0,470mH +/-3% 0,225Ω wire 0,80=20AWG Fe 0,033kg. OD-21 / 30mm | 0.47 | 0.225 | 0.8 | 20 | 21 | 30 | 0.062
000-2220 | Iron Core Coil 0,470mH +/-3% 0,270Ω wire 0,70=21AWG Fe 0,027kg. OD-18 / 30mm | 0.47 | 0.27 | 0.7 | 21 | 18 | 30 | 0.047
000-2287 | Iron Core Coil 0,470mH +/-3% 0,228Ω wire 0,70=21AWG Fe 0,021kg. OD-14 / 40mm | 0.47 | 0.228 | 0.7 | 21 | 14 | 40 | 0.039
000-2307 | Iron Core Coil 0,470mH +/-3% 0,190Ω wire 0,80=20AWG Fe 0,021kg. OD-16 / 40mm | 0.47 | 0.19 | 0.8 | 20 | 16 | 40 | 0.047
000-2366 | Iron Core Coil 0,470mH +/-3% 0,117Ω wire 1,20=17AWG Fe 0,033kg. OD-29 / 30mm | 0.47 | 0.117 | 1.2 | 17 | 29 | 30 | 0.106
000-2405 | Iron Core Coil 0,470mH +/-3% 0,130Ω wire 1,20=17AWG Fe 0,047kg. OD-38 / 25mm | 0.47 | 0.13 | 1.2 | 17 | 38 | 25 | 0.129
000-2427 | Iron Core Coil 0,470mH +/-3% 0,700Ω wire 0,40=26AWG Fe 0,011kg. OD-13 / 20mm | 0.47 | 0.7 | 0.4 | 26 | 13 | 20 | 0.018
000-2447 | Iron Core Coil 0,470mH +/-3% 0,317Ω wire 0,63=22AWG Fe 0,033kg. OD-18 / 30mm | 0.47 | 0.317 | 0.63 | 22 | 18 | 30 | 0.049
000-2451 | Iron Core Coil 0,470mH +/-3% 1,070Ω wire 0,30=29AWG Fe 0,011kg. OD-12 / 20mm | 0.47 | 1.07 | 0.3 | 29 | 12 | 20 | 0.014
000-2581 | Iron Core Coil 0,470mH +/-3% 0,074Ω wire 1,60=14AWG Fe 0,066kg. OD-37 / 35mm | 0.47 | 0.074 | 1.6 | 14 | 35 | 35 | 0.22
000-2028 | Iron Core Coil 0,500mH +/-3% 0,230Ω wire 0,80=20AWG Fe 0,033kg. OD-21 / 30mm | 0.5 | 0.23 | 0.8 | 20 | 21 | 30 | 0.063
000-2029 | Iron Core Coil 0,500mH +/-3% 0,240Ω wire 0,80=20AWG Fe 0,028kg. OD-23 / 25mm | 0.5 | 0.24 | 0.8 | 20 | 23 | 25 | 0.059
000-2173 | Iron Core Coil 0,500mH +/-3% 0,170Ω wire 1,00=18AWG Fe 0,111kg. OD-33 / 35mm | 0.5 | 0.17 | 1 | 18 | 33 | 35 | 0.166
000-2180 | Iron Core Coil 0,500mH +/-3% 0,12Ω wire 1,20=17AWG Fe 0,066kg. OD-31 / 35mm | 0.5 | 0.12 | 1.2 | 17 | 31 | 35 | 0.143
000-2185 | Iron Core Coil 0,500mH +/-3% 0,160Ω wire 1,00=18AWG Fe 0,033kg. OD-24 / 30mm | 0.5 | 0.16 | 1 | 18 | 24 | 30 | 0.082
000-2221 | Iron Core Coil 0,500mH +/-3% 0,340Ω wire 0,63=22AWG Fe 0,033kg. OD-19 / 30mm | 0.5 | 0.34 | 0.63 | 22 | 19 | 30 | 0.05
000-2349 | Iron Core Coil 0,500mH +/-3% 0,135Ω wire 1,00=18AWG Fe 0,046kg. OD-19 / 50mm | 0.5 | 0.135 | 1 | 18 | 19 | 50 | 0.091
000-2413 | Iron Core Coil 0,500mH +/-3% 0,493Ω wire 0,50=24AWG Fe 0,027kg. OD-17 / 30mm | 0.5 | 0.493 | 0.5 | 24 | 17 | 30 | 0.037
000-2550 | Iron Core Coil 0,500mH +/-3% 0,26Ω wire 0,70=21AWG Fe 0,027kg. OD-19 / 30mm | 0.5 | 0.26 | 0.7 | 21 | 19 | 30 | 0.047
000-2375 | Iron Core Coil 0,510mH +/-3% 0,162Ω wire 1,00=18AWG Fe 0,033kg. OD-24 / 30mm | 0.51 | 0.162 | 1 | 18 | 24 | 30 | 0.083
000-2382 | Iron Core Coil 0,515mH +/-5% 0,200Ω wire 0,80=20AWG Fe 0,021kg. OD-16 / 40mm | 0.515 | 0.2 | 0.8 | 20 | 16 | 40 | 0.048
000-2383 | Iron Core Coil 0,515mH +/-5% 0,235Ω wire 0,80=20AWG Fe 0,033kg. OD-21 / 30mm | 0.515 | 0.235 | 0.8 | 20 | 21 | 30 | 0.064
000-2196 | Iron Core Coil 0,520mH +/-3% 0,165Ω wire 1,00=18AWG Fe 0,033kg. OD-24 / 30mm | 0.52 | 0.165 | 1 | 18 | 24 | 30 | 0.085
000-2222 | Iron Core Coil 0,520mH +/-3% 0,160Ω wire 1,00=18AWG Fe 0,066kg. OD-27 / 35mm | 0.52 | 0.16 | 1 | 18 | 27 | 35 | 0.119
000-2055 | Iron Core Coil 0,560mH +/-3% 0,130Ω wire 1,20=17AWG Fe 0,066kg. OD-31 / 35mm | 0.56 | 0.13 | 1.2 | 17 | 31 | 35 | 0.153
000-2181 | Iron Core Coil 0,560mH +/-3% 0,144Ω wire 1,00=18AWG Fe 0,021kg. OD-20 / 40mm | 0.56 | 0.144 | 1 | 18 | 20 | 40 | 0.071
000-2223 | Iron Core Coil 0,560mH +/-3% 0,240Ω wire 0,80=20AWG Fe 0,033kg. OD-21 / 30mm | 0.56 | 0.24 | 0.8 | 20 | 21 | 30 | 0.064
000-2286 | Iron Core Coil 0,560mH +/-3% 0,250Ω wire 0,70=21AWG Fe 0,021kg. OD-14 / 40mm | 0.56 | 0.25 | 0.7 | 21 | 14 | 40 | 0.042
000-2306 | Iron Core Coil 0,560mH +/-3% 0,210Ω wire 0,80=20AWG Fe 0,021kg. OD-16 / 40mm | 0.56 | 0.21 | 0.8 | 20 | 16 | 40 | 0.05
000-2336 | Iron Core Coil 0,560mH +/-3% 0,520Ω wire 0,50=24AWG Fe 0,027kg. OD-17 / 30mm | 0.56 | 0.52 | 0.5 | 24 | 17 | 30 | 0.038
000-2348 | Iron Core Coil 0,560mH +/-3% 0,144Ω wire 1,00=18AWG Fe 0,046kg. OD-19 / 50mm | 0.56 | 0.144 | 1 | 18 | 19 | 50 | 0.09
000-2355 | Iron Core Coil 0,560mH +/-3% 0,130Ω wire 1,20=17AWG Fe 0,033kg. OD-29 / 30mm | 0.56 | 0.13 | 1.2 | 17 | 29 | 30 | 0.116
000-2377 | Iron Core Coil 0,560mH +/-3% 0,169Ω wire 1,00=18AWG Fe 0,033kg. OD-25 / 30mm | 0.56 | 0.169 | 1 | 18 | 25 | 30 | 0.085
000-2378 | Iron Core Coil 0,560mH +/-3% 0,179Ω wire 1,00=18AWG Fe 0,111kg. OD-33 / 35mm | 0.56 | 0.179 | 1 | 18 | 33 | 35 | 0.168
000-2246 | Iron Core Coil 0,580mH +/-3% 0,520Ω wire 0,50=24AWG Fe 0,027kg. OD-17 / 30mm | 0.58 | 0.52 | 0.5 | 24 | 17 | 30 | 0.038
000-2247 | Iron Core Coil 0,580mH +/-3% 0,550Ω wire 0,50=24AWG Fe 0,023kg. OD-17 / 25mm | 0.58 | 0.55 | 0.5 | 24 | 17 | 25 | 0.034
000-2248 | Iron Core Coil 0,580mH +/-3% 0,370Ω wire 0,63=22AWG Fe 0,023kg. OD-18 / 25mm | 0.58 | 0.37 | 0.63 | 22 | 18 | 25 | 0.041
000-2013 | Iron Core Coil 0,600mH +/-3% 0,310Ω wire 0,70=21AWG Fe 0,033kg. OD-20 / 30mm | 0.6 | 0.31 | 0.7 | 21 | 20 | 30 | 0.057
000-2016 | Iron Core Coil 0,600mH +/-3% 0,260Ω wire 0,80=20AWG Fe 0,033kg. OD-21 / 30mm | 0.6 | 0.26 | 0.8 | 20 | 21 | 30 | 0.065
000-2184 | Iron Core Coil 0,600mH +/-3% 0,180Ω wire 1,00=18AWG Fe 0,033kg. OD-25 / 30mm | 0.6 | 0.18 | 1 | 18 | 25 | 30 | 0.089
000-2369 | Iron Core Coil 0,600mH +/-3% 0,520Ω wire 0,50=24AWG Fe 0,027kg. OD-17 / 30mm | 0.6 | 0.52 | 0.5 | 24 | 17 | 30 | 0.038
000-2394 | Iron Core Coil 0,600mH +/-3% 0,270Ω wire 0,70=21AWG Fe 0,021kg. OD-16 / 40mm | 0.6 | 0.27 | 0.7 | 21 | 16 | 40 | 0.042
000-2457 | Iron Core Coil 0,600mH +/-3% 0,154Ω wire 1,00=18AWG Fe 0,021kg. OD-20 / 40mm | 0.6 | 0.154 | 1 | 18 | 20 | 40 | 0.075
000-2224 | Iron Core Coil 0,620mH +/-3% 0,270Ω wire 0,80=20AWG Fe 0,028kg. OD-24 / 25mm | 0.62 | 0.27 | 0.8 | 20 | 24 | 25 | 0.061
000-2225 | Iron Core Coil 0,620mH +/-3% 0,260Ω wire 0,80=20AWG Fe 0,033kg. OD-22 / 30mm | 0.62 | 0.26 | 0.8 | 20 | 22 | 30 | 0.066
000-2347 | Iron Core Coil 0,620mH +/-3% 0,150Ω wire 1,00=18AWG Fe 0,046kg. OD-19 / 50mm | 0.62 | 0.15 | 1 | 18 | 19 | 50 | 0.095
000-2422 | Iron Core Coil 0,630mH +/-3% 0,260Ω wire 0,80=20AWG Fe 0,033kg. OD-23 / 30mm | 0.63 | 0.26 | 0.8 | 20 | 23 | 30 | 0.066
000-2014 | Iron Core Coil 0,640mH +/-3% 0,330Ω wire 0,70=21AWG Fe 0,033kg. OD-20 / 30mm | 0.64 | 0.33 | 0.7 | 21 | 20 | 30 | 0.058
000-2002 | Iron Core Coil 0,650mH +/-3% 0,330Ω wire 0,70=21AWG Fe 0,033kg. OD20/30 | 0.65 | 0.33 | 0.7 | 21 | 20 | 30 | 0.058
000-2044 | Iron Core Coil 0,650mH +/-3% 0,270Ω wire 0,80=20AWG Fe 0,033kg. OD-23 / 30mm | 0.65 | 0.27 | 0.8 | 20 | 23 | 30 | 0.067
000-2172 | Iron Core Coil 0,650mH +/-3% 0,190Ω wire 1,00=18AWG Fe 0,111kg. OD-33 / 35mm | 0.65 | 0.19 | 1 | 18 | 33 | 35 | 0.173
000-2486 | Iron Core Coil 0,650mH +/-3% 0,05Ω wire 1,80=13AWG Fe 0,222kg. OD-36 / 70mm | 0.65 | 0.05 | 1.8 | 14 | 36 | 70 | 0.435
000-2064 | Iron Core Coil 0,680mH +/-3% 0,350Ω wire 0,70=21AWG Fe 0,066kg. OD-23 / 35mm | 0.68 | 0.35 | 0.7 | 21 | 23 | 35 | 0.094
000-2188 | Iron Core Coil 0,680mH +/-3% 0,350Ω wire 0,70=21AWG Fe 0,028kg. OD-22 / 25mm | 0.68 | 0.35 | 0.7 | 21 | 22 | 25 | 0.054
000-2191 | Iron Core Coil 0,680mH +/-3% 0,162Ω wire 1,00=18AWG Fe 0,021kg. OD-20 / 40mm | 0.68 | 0.162 | 1 | 18 | 20 | 40 | 0.076
000-2201 | Iron Core Coil 0,680mH +/-3% 0,120Ω wire 1,40=15AWG Fe 0,111kg. OD-41 / 35mm | 0.68 | 0.12 | 1.4 | 15 | 41 | 35 | 0.259
000-2226 | Iron Core Coil 0,680mH +/-3% 0,330Ω wire 0,70=21AWG Fe 0,027kg. OD-19 / 30mm | 0.68 | 0.33 | 0.7 | 21 | 19 | 30 | 0.051
000-2227 | Iron Core Coil 0,680mH +/-3% 0,270Ω wire 0,80=20AWG Fe 0,033kg. OD-23 / 30mm | 0.68 | 0.27 | 0.8 | 20 | 23 | 30 | 0.068
000-2285 | Iron Core Coil 0,680mH +/-3% 0,280Ω wire 0,70=21AWG Fe 0,021kg. OD-16 / 40mm | 0.68 | 0.28 | 0.7 | 21 | 16 | 40 | 0.044
000-2305 | Iron Core Coil 0,680mH +/-3% 0,230Ω wire 0,80=20AWG Fe 0,021kg. OD-16 / 40mm | 0.68 | 0.23 | 0.8 | 20 | 16 | 40 | 0.053
000-2346 | Iron Core Coil 0,680mH +/-3% 0,167Ω wire 1,00=18AWG Fe 0,046kg. OD-21 / 50mm | 0.68 | 0.167 | 1 | 18 | 21 | 50 | 0.097
000-2368 | Iron Core Coil 0,680mH +/-3% 0,190Ω wire 1,00=18AWG Fe 0,033kg. OD-26 / 30mm | 0.68 | 0.19 | 1 | 18 | 26 | 30 | 0.092
000-2522 | Iron Core Coil 0,680mH +/-3% 0,14Ω wire 1,20=17AWG Fe 0,066kg. OD-31 / 35mm | 0.68 | 0.14 | 1.2 | 17 | 31 | 35 | 0.158
000-2357 | Iron Core Coil 0,690mH +/-3% 0,275Ω wire 0,80=20AWG Fe 0,033kg. OD-23 / 30mm | 0.69 | 0.275 | 0.8 | 20 | 23 | 30 | 0.068
000-2087 | Iron Core Coil 0,700mH +/-3% 0,340Ω wire 0,70=21AWG Fe 0,033kg. OD-20 / 30mm | 0.7 | 0.34 | 0.7 | 21 | 20 | 30 | 0.059
000-2157 | Iron Core Coil 0,700mH +/-3% 0,194Ω wire 1,00=18AWG Fe 0,066kg. OD-27 / 35mm | 0.7 | 0.194 | 1 | 18 | 27 | 35 | 0.126
000-2373 | Iron Core Coil 0,700mH +/-3% 0,280Ω wire 0,80=20AWG Fe 0,033kg. OD-23 / 30mm | 0.7 | 0.28 | 0.8 | 20 | 23 | 30 | 0.068
000-2456 | Iron Core Coil 0,700mH +/-3% 0,175Ω wire 1,00=18AWG Fe 0,021kg. OD-20 / 40mm | 0.7 | 0.175 | 1 | 18 | 20 | 40 | 0.075
000-2056 | Iron Core Coil 0,710mH +/-3% 0,170Ω wire 1,20=17AWG Fe 0,047kg. OD-38 / 25mm | 0.71 | 0.17 | 1.2 | 17 | 38 | 25 | 0.163
000-2153 | Iron Core Coil 0,710mH +/-3% 0,350Ω wire 0,80=20AWG Fe 0,064kg. OD-36 / 20mm | 0.71 | 0.35 | 0.8 | 20 | 36 | 20 | 0.11
000-2315 | Iron Core Coil 0,740mH +/-3% 0,590Ω wire 0,50=24AWG Fe 0,011kg. OD-15 / 20mm | 0.74 | 0.59 | 0.5 | 24 | 15 | 20 | 0.024
000-2530 | Iron Core Coil 0,740mH +/-3% 0,640Ω wire 0,50=24AWG Fe 0,027kg. OD-17 / 30mm | 0.74 | 0.64 | 0.5 | 24 | 17 | 30 | 0.041
000-2070 | Iron Core Coil 0,750mH +/-3% 0,370Ω wire 0,70=21AWG Fe 0,066kg. OD-23 / 35mm | 0.75 | 0.37 | 0.7 | 21 | 23 | 35 | 0.095
000-2071 | Iron Core Coil 0,750mH +/-3% 0,300Ω wire 0,80=20AWG Fe 0,066kg. OD-25 / 35mm | 0.75 | 0.3 | 0.8 | 20 | 25 | 35 | 0.103
000-2200 | Iron Core Coil 0,750mH +/-3% 0,130Ω wire 1,40=15AWG Fe 0,111kg. OD-41 / 35mm | 0.75 | 0.13 | 1.4 | 15 | 41 | 35 | 0.265
000-2228 | Iron Core Coil 0,750mH +/-3% 0,300Ω wire 0,80=20AWG Fe 0,033kg. OD-23 / 30mm | 0.75 | 0.3 | 0.8 | 20 | 23 | 30 | 0.069
000-2229 | Iron Core Coil 0,750mH +/-3% 0,160Ω wire 1,20=17AWG Fe 0,111kg. OD-37 / 35mm | 0.75 | 0.16 | 1.2 | 17 | 37 | 35 | 0.213
000-2244 | Iron Core Coil 0,750mH +/-3% 0,350Ω wire 0,70=21AWG Fe 0,027kg. OD-19 / 30mm | 0.75 | 0.35 | 0.7 | 21 | 19 | 30 | 0.053
000-2245 | Iron Core Coil 0,750mH +/-3% 0,360Ω wire 0,70=21AWG Fe 0,033kg. OD-20 / 30mm | 0.75 | 0.36 | 0.7 | 21 | 20 | 30 | 0.06
000-2197 | Iron Core Coil 0,780mH +/-3% 0,210Ω wire 1,00=18AWG Fe 0,033kg. OD-26 / 30mm | 0.78 | 0.21 | 1 | 18 | 26 | 30 | 0.098
000-2230 | Iron Core Coil 0,780mH +/-3% 0,210Ω wire 1,00=18AWG Fe 0,066kg. OD-29 / 35mm | 0.78 | 0.21 | 1 | 18 | 29 | 35 | 0.132
000-2454 | Iron Core Coil 0,780mH +/-3% 0,22Ω wire 1,00=18AWG Fe 0,028kg. OD-31 / 25mm | 0.78 | 0.22 | 1 | 18 | 31 | 25 | 0.096
000-2017 | Iron Core Coil 0,800mH +/-3% 0,310Ω wire 0,80=20AWG Fe 0,033kg. OD-23 / 30mm | 0.8 | 0.31 | 0.8 | 20 | 23 | 30 | 0.07
000-2018 | Iron Core Coil 0,800mH +/-3% 0,170Ω wire 1,20=17AWG Fe 0,033kg. OD-30 / 30mm | 0.8 | 0.17 | 1.2 | 17 | 30 | 30 | 0.136
000-2021 | Iron Core Coil 0,800mH +/-3% 0,220Ω wire 1,00=18AWG Fe 0,111kg. OD-35 / 35mm | 0.8 | 0.22 | 1 | 18 | 35 | 35 | 0.185
000-2022 | Iron Core Coil 0,800mH +/-3% 0,220Ω wire 1,00=18AWG Fe 0,033kg. OD-27 / 30mm | 0.8 | 0.22 | 1 | 18 | 27 | 30 | 0.1
000-2024 | Iron Core Coil 0,800mH +/-3% 0,170Ω wire 1,20=17AWG Fe 0,111kg. OD-37 / 35mm | 0.8 | 0.17 | 1.2 | 17 | 37 | 35 | 0.22
000-2072 | Iron Core Coil 0,800mH +/-3% 0,390Ω wire 0,70=21AWG Fe 0,066kg. OD-25 / 35mm | 0.8 | 0.39 | 0.7 | 21 | 25 | 35 | 0.097
000-2073 | Iron Core Coil 0,800mH +/-3% 0,215Ω wire 1,00=18AWG Fe 0,066kg. OD-29 / 35mm | 0.8 | 0.215 | 1 | 18 | 29 | 35 | 0.133
000-2163 | Iron Core Coil 0,800mH +/-3% 0,310Ω wire 0,80=20AWG Fe 0,066kg. OD-25 / 35mm | 0.8 | 0.31 | 0.8 | 20 | 25 | 35 | 0.107
000-2164 | Iron Core Coil 0,800mH +/-3% 0,440Ω wire 0,63=22AWG Fe 0,033kg. OD-20 / 30mm | 0.8 | 0.44 | 0.63 | 22 | 20 | 30 | 0.055
000-2345 | Iron Core Coil 0,800mH +/-3% 0,182Ω wire 1,00=18AWG Fe 0,046kg. OD-21 / 50mm | 0.8 | 0.182 | 1 | 18 | 21 | 50 | 0.102
000-2512 | Iron Core Coil 0,800mH +/-3% 0,40Ω wire 0,70=21AWG Fe 0,033kg. OD-22 / 30mm | 0.8 | 0.4 | 0.7 | 21 | 22 | 30 | 0.06
000-2134 | Iron Core Coil 0,820mH +/-3% 0,380Ω wire 0,70=21AWG Fe 0,033kg. OD-22 / 30mm | 0.82 | 0.38 | 0.7 | 21 | 22 | 30 | 0.062
000-2192 | Iron Core Coil 0,820mH +/-3% 0,180Ω wire 1,00=18AWG Fe 0,021kg. OD-20 / 40mm | 0.82 | 0.18 | 1 | 18 | 20 | 40 | 0.081
000-2231 | Iron Core Coil 0,820mH +/-3% 0,310Ω wire 0,80=20AWG Fe 0,033kg. OD-23 / 30mm | 0.82 | 0.31 | 0.8 | 20 | 23 | 30 | 0.071
000-2232 | Iron Core Coil 0,820mH +/-3% 0,370Ω wire 0,70=21AWG Fe 0,027kg. OD-20 / 30mm | 0.82 | 0.37 | 0.7 | 21 | 20 | 30 | 0.055
000-2284 | Iron Core Coil 0,820mH +/-3% 0,310Ω wire 0,70=21AWG Fe 0,021kg. OD-16 / 40mm | 0.82 | 0.31 | 0.7 | 21 | 16 | 40 | 0.047
000-2304 | Iron Core Coil 0,820mH +/-3% 0,260Ω wire 0,80=20AWG Fe 0,021kg. OD-18 / 40mm | 0.82 | 0.26 | 0.8 | 20 | 18 | 40 | 0.058
000-2356 | Iron Core Coil 0,820mH +/-3% 0,170Ω wire 1,20=17AWG Fe 0,033kg. OD-33 / 30mm | 0.82 | 0.17 | 1.2 | 17 | 33 | 30 | 0.141
000-2429 | Iron Core Coil 0,820mH +/-3% 0,640Ω wire 0,50=24AWG Fe 0,027kg. OD-17 / 30mm | 0.82 | 0.64 | 0.5 | 24 | 17 | 30 | 0.041
000-2444 | Iron Core Coil 0,820mH +/-3% 0,110Ω wire 1,60=14AWG Fe 0,132kg. OD-32 / 70mm | 0.82 | 0.11 | 1.6 | 14 | 32 | 70 | 0.312
000-2508 | Iron Core Coil 0,820mH +/-3% 0,21Ω wire 1,00=18AWG Fe 0,033kg. OD-28 / 30mm | 0.82 | 0.21 | 1 | 18 | 28 | 30 | 0.103
000-2101 | Iron Core Coil 0,830mH +/-3% 0,140Ω wire 1,20=17AWG Fe 0,132kg. OD-26 / 70mm | 0.83 | 0.14 | 1.2 | 17 | 26 | 70 | 0.22
000-2464 | Iron Core Coil 0,830mH +/-3% 0,19Ω wire 1,00=18AWG Fe 0,021kg. OD-20 / 40mm | 0.83 | 0.19 | 1 | 18 | 20 | 40 | 0.081
000-2548 | Iron Core Coil 0,840mH +/-3% 0,21Ω wire 1,00=18AWG Fe 0,066kg. OD-29 / 35mm | 0.84 | 0.21 | 1 | 18 | 29 | 35 | 0.134
000-2075 | Iron Core Coil 0,850mH +/-3% 0,387Ω wire 0,70=21AWG Fe 0,033kg. OD-22 / 30mm | 0.85 | 0.387 | 0.7 | 21 | 22 | 30 | 0.063
000-2152 | Iron Core Coil 0,850mH +/-3% 0,390Ω wire 0,80=20AWG Fe 0,064kg. OD-37 / 20mm | 0.85 | 0.39 | 0.8 | 20 | 37 | 20 | 0.115
000-2162 | Iron Core Coil 0,850mH +/-3% 0,310Ω wire 0,80=20AWG Fe 0,033kg. OD-23 / 30mm | 0.85 | 0.31 | 0.8 | 20 | 23 | 30 | 0.072
000-2400 | Iron Core Coil 0,850mH +/-3% 0,15Ω wire 1,20=17AWG Fe 0,132kg. OD-26 / 70mm | 0.85 | 0.15 | 1.2 | 17 | 26 | 70 | 0.225
000-2125 | Iron Core Coil 0,860mH +/-3% 0,700Ω wire 0,50=24AWG Fe 0,028kg. OD-19 / 25mm | 0.86 | 0.7 | 0.5 | 24 | 19 | 25 | 0.042
000-2585 | Iron Core Coil 0,860mH +/-3% 0,09Ω wire 1,60=14AWG Fe 0,132kg. OD-32 / 70mm | 0.86 | 0.086 | 1.6 | 14 | 32 | 70 | 0.308
000-2057 | Iron Core Coil 0,870mH +/-3% 0,200Ω wire 1,20=17AWG Fe 0,047kg. OD-40 / 25mm | 0.87 | 0.2 | 1.2 | 17 | 40 | 25 | 0.176
000-2077 | Iron Core Coil 0,870mH +/-3% 0,220Ω wire 1,00=18AWG Fe 0,066kg. OD-29 / 35mm | 0.87 | 0.22 | 1 | 18 | 29 | 35 | 0.134
000-2558 | Iron Core Coil 0,870mH +/-3% 0,15Ω wire 1,20=17AWG Fe 0,132kg. OD-26 / 70mm | 0.87 | 0.15 | 1.2 | 17 | 26 | 70 | 0.222
000-2370 | Iron Core Coil 0,880mH +/-3% 0,670Ω wire 0,50=24AWG Fe 0,027kg. OD-17 / 30mm | 0.88 | 0.67 | 0.5 | 24 | 17 | 30 | 0.041
000-2004 | Iron Core Coil 0,900mH +/-3% 0,330Ω wire 0,80=20AWG OD23/30 | 0.9 | 0.33 | 0.8 | 20 | 23 | 30 | 0.073
000-2050 | Iron Core Coil 0,900mH +/-3% 0,350Ω wire 0,80=20AWG Fe 0,028kg. OD-26 / 25mm | 0.9 | 0.35 | 0.8 | 20 | 26 | 25 | 0.073
000-2066 | Iron Core Coil 0,900mH +/-3% 0,400Ω wire 0,70=21AWG Fe 0,033kg. OD-22 / 30mm | 0.9 | 0.4 | 0.7 | 21 | 22 | 30 | 0.063
000-2080 | Iron Core Coil 0,900mH +/-3% 0,240Ω wire 1,00=18AWG Fe 0,033kg. OD-28 / 30mm | 0.9 | 0.24 | 1 | 18 | 28 | 30 | 0.104
000-2081 | Iron Core Coil 0,900mH +/-3% 0,230Ω wire 1,00=18AWG Fe 0,066kg. OD-29 / 35mm | 0.9 | 0.23 | 1 | 18 | 29 | 35 | 0.14
000-2082 | Iron Core Coil 0,900mH +/-3% 0,180Ω wire 1,20=17AWG Fe 0,066kg. OD-33 / 35mm | 0.9 | 0.18 | 1.2 | 17 | 33 | 35 | 0.174
000-2099 | Iron Core Coil 0,900mH +/-3% 0,145Ω wire 1,20=17AWG Fe 0,132kg. OD-26 / 70mm | 0.9 | 0.145 | 1.2 | 17 | 26 | 70 | 0.226
000-2424 | Iron Core Coil 0,900mH +/-3% 0,143Ω wire 1,40=15AWG Fe 0,111kg. OD-41 / 35mm | 0.9 | 0.143 | 1.4 | 15 | 41 | 35 | 0.275
000-2344 | Iron Core Coil 0,930mH +/-3% 0,196Ω wire 1,00=18AWG Fe 0,046kg. OD-21 / 50mm | 0.93 | 0.196 | 1 | 18 | 21 | 50 | 0.11
000-2425 | Iron Core Coil 0,930mH +/-3% 0,145Ω wire 1,40=15AWG Fe 0,111kg. OD-41 / 35mm | 0.93 | 0.145 | 1.4 | 15 | 41 | 35 | 0.278
000-2084 | Iron Core Coil 0,950mH +/-3% 0,410Ω wire 0,70=21AWG Fe 0,033kg. OD-22 / 30mm | 0.95 | 0.41 | 0.7 | 21 | 22 | 30 | 0.064
000-2113 | Iron Core Coil 0,950mH +/-3% 0,240Ω wire 1,00=18AWG Fe 0,027kg. OD-27 / 30mm | 0.95 | 0.24 | 1 | 18 | 27 | 30 | 0.099
000-2426 | Iron Core Coil 0,950mH +/-3% 0,146Ω wire 1,40=15AWG Fe 0,111kg. OD-41 / 35mm | 0.95 | 0.146 | 1.4 | 15 | 41 | 35 | 0.28
000-2463 | Iron Core Coil 0,950mH +/-3% 0,174Ω wire 1,20=17AWG Fe 0,066kg. OD-35 / 35mm | 0.95 | 0.174 | 1.2 | 17 | 35 | 35 | 0.18
000-2083 | Iron Core Coil 0,960mH +/-3% 0,420Ω wire 0,80=20AWG Fe 0,064kg. OD-37 / 20mm | 0.96 | 0.42 | 0.8 | 20 | 37 | 20 | 0.119
000-2132 | Iron Core Coil 0,960mH +/-3% 0,410Ω wire 0,70=21AWG Fe 0,033kg. OD-22 / 30mm | 0.96 | 0.41 | 0.7 | 21 | 22 | 30 | 0.064
000-2085 | Iron Core Coil 1,000mH +/-3% 0,330Ω wire 0,80=20AWG Fe 0,027kg. OD-23 / 30mm | 1 | 0.33 | 0.8 | 20 | 23 | 30 | 0.07
000-2086 | Iron Core Coil 1,000mH +/-3% 0,250Ω wire 1,00=18AWG Fe 0,033kg. OD-28 / 30mm | 1 | 0.25 | 1 | 18 | 28 | 30 | 0.108
000-2097 | Iron Core Coil 1,000mH +/-3% 0,151Ω wire 1,20=17AWG Fe 0,132kg. OD-26 / 70mm | 1 | 0.151 | 1.2 | 17 | 26 | 70 | 0.232
000-2106 | Iron Core Coil 1,000mH +/-3% 0,152Ω wire 1,40=15AWG Fe 0,111kg. OD-41 / 35mm | 1 | 0.152 | 1.4 | 15 | 41 | 35 | 0.295
000-2131 | Iron Core Coil 1,000mH +/-3% 0,530Ω wire 0,63=22AWG Fe 0,028kg. OD-21 / 25mm | 1 | 0.53 | 0.63 | 22 | 21 | 25 | 0.054
000-2151 | Iron Core Coil 1,000mH +/-3% 0,260Ω wire 1,00=18AWG Fe 0,027kg. OD-27 / 30mm | 1 | 0.26 | 1 | 18 | 27 | 30 | 0.106
000-2199 | Iron Core Coil 1,000mH +/-3% 0,210Ω wire 1,00=18AWG Fe 0,021kg. OD-22 / 40mm | 1 | 0.21 | 1 | 18 | 22 | 40 | 0.092
000-2209 | Iron Core Coil 1,000mH +/-3% 0,450Ω wire 0,70=21AWG Fe 0,028kg. OD-23 / 25mm | 1 | 0.45 | 0.7 | 21 | 23 | 25 | 0.061
000-2234 | Iron Core Coil 1,000mH +/-3% 0,420Ω wire 0,70=21AWG Fe 0,027kg. OD-20 / 30mm | 1 | 0.42 | 0.7 | 21 | 20 | 30 | 0.058
000-2235 | Iron Core Coil 1,000mH +/-3% 0,330Ω wire 0,80=20AWG Fe 0,033kg. OD-24 / 30mm | 1 | 0.33 | 0.8 | 20 | 24 | 30 | 0.077
000-2236 | Iron Core Coil 1,000mH +/-3% 0,420Ω wire 0,70=21AWG Fe 0,033kg. OD-22 / 30mm | 1 | 0.42 | 0.7 | 21 | 22 | 30 | 0.065
000-2283 | Iron Core Coil 1,000mH +/-3% 0,350Ω wire 0,70=21AWG Fe 0,021kg. OD-16 / 40mm | 1 | 0.35 | 0.7 | 21 | 16 | 40 | 0.05
000-2303 | Iron Core Coil 1,000mH +/-3% 0,290Ω wire 0,80=20AWG Fe 0,021kg. OD-18 / 40mm | 1 | 0.29 | 0.8 | 20 | 18 | 40 | 0.062
000-2318 | Iron Core Coil 1,000mH +/-3% 0,380Ω wire 0,80=20AWG Fe 0,047kg. OD-28 / 25mm | 1 | 0.38 | 0.8 | 20 | 28 | 25 | 0.096
000-2324 | Iron Core Coil 1,000mH +/-3% 0,470Ω wire 0,70=21AWG Fe 0,047kg. OD-26 / 25mm | 1 | 0.47 | 0.7 | 21 | 26 | 25 | 0.083
000-2331 | Iron Core Coil 1,000mH +/-3% 0,490Ω wire 0,63=22AWG Fe 0,027kg. OD-19 / 30mm | 1 | 0.49 | 0.63 | 22 | 19 | 30 | 0.052
000-2362 | Iron Core Coil 1,000mH +/-3% 0,720Ω wire 0,50=24AWG Fe 0,027kg. OD-17 / 30mm | 1 | 0.72 | 0.5 | 24 | 17 | 30 | 0.042
000-2374 | Iron Core Coil 1,000mH +/-3% 0,190Ω wire 1,20=17AWG Fe 0,111kg. OD-39 / 35mm | 1 | 0.19 | 1.2 | 17 | 39 | 35 | 0.228
000-2376 | Iron Core Coil 1,000mH +/-3% 0,185Ω wire 1,20=17AWG Fe 0,066kg. OD-35 / 35mm | 1 | 0.185 | 1.2 | 17 | 35 | 35 | 0.181
000-2416 | Iron Core Coil 1,000mH +/-3% 0,100Ω wire 1,60=14AWG Fe 0,132kg. OD-32 / 70mm | 1 | 0.1 | 1.6 | 14 | 32 | 70 | 0.327
000-2532 | Iron Core Coil 1,000mH +/-3% 0,38Ω wire 0,70=21AWG Fe 0,046kg. OD-18 / 50mm | 1 | 0.38 | 0.7 | 21 | 18 | 50 | 0.077
000-2023 | Iron Core Coil 1,100mH +/-3% 0,200Ω wire 1,20=17AWG Fe 0,111kg. OD-39 / 35mm | 1.1 | 0.2 | 1.2 | 17 | 39 | 35 | 0.244
000-2042 | Iron Core Coil 1,100mH +/-3% 0,460Ω wire 0,80=20AWG Fe 0,064kg. OD-38 / 20mm | 1.1 | 0.46 | 0.8 | 20 | 38 | 20 | 0.124
000-2079 | Iron Core Coil 1,100mH +/-3% 0,370Ω wire 0,80=20AWG Fe 0,033kg. OD-24 / 30mm | 1.1 | 0.37 | 0.8 | 20 | 24 | 30 | 0.08
000-2092 | Iron Core Coil 1,100mH +/-3% 0,159Ω wire 1,20=17AWG Fe 0,132kg. OD-26 / 70mm | 1.1 | 0.159 | 1.2 | 17 | 26 | 70 | 0.235
000-2126 | Iron Core Coil 1,100mH +/-3% 0,510Ω wire 0,63=22AWG Fe 0,027kg. OD-19 / 30mm | 1.1 | 0.51 | 0.63 | 22 | 19 | 30 | 0.052
000-2203 | Iron Core Coil 1,100mH +/-3% 0,260Ω wire 1,00=18AWG Fe 0,066kg. OD-31 / 35mm | 1.1 | 0.26 | 1 | 18 | 31 | 35 | 0.15
000-2237 | Iron Core Coil 1,100mH +/-3% 0,780Ω wire 0,50=24AWG Fe 0,033kg. OD-19 / 30mm | 1.1 | 0.78 | 0.5 | 24 | 19 | 30 | 0.049
000-2243 | Iron Core Coil 1,100mH +/-3% 0,450Ω wire 0,70=21AWG Fe 0,033kg. OD-22 / 30mm | 1.1 | 0.45 | 0.7 | 21 | 22 | 30 | 0.067
000-2343 | Iron Core Coil 1,100mH +/-3% 0,210Ω wire 1,00=18AWG Fe 0,046kg. OD-21 / 50mm | 1.1 | 0.21 | 1 | 18 | 21 | 50 | 0.116
000-2517 | Iron Core Coil 1,150mH +/-3% 0,40Ω wire 0,70=21AWG Fe 0,046kg. OD-18 / 50mm | 1.15 | 0.4 | 0.7 | 21 | 18 | 50 | 0.077
000-2557 | Iron Core Coil 1,150mH +/-3% 0,20Ω wire 1,20=17AWG Fe 0,132kg. OD-26 / 70mm | 1.15 | 0.2 | 1.2 | 17 | 26 | 70 | 0.236
000-2562 | Iron Core Coil 1,170mH +/-3% 0,13Ω wire 1,40=15AWG Fe 0,132kg. OD-30 / 70mm | 1.17 | 0.13 | 1.4 | 15 | 30 | 70 | 0.288
000-2008 | Iron Core Coil 1,200mH +/-3% 0,170Ω wire 1,40=15AWG Fe 0,111kg. OD-46 / 35mm | 1.2 | 0.17 | 1.4 | 15 | 46 | 35 | 0.324
000-2019 | Iron Core Coil 1,200mH +/-3% 0,210Ω wire 1,20=17AWG Fe 0,111kg. OD-40 / 35mm | 1.2 | 0.21 | 1.2 | 17 | 40 | 35 | 0.246
000-2025 | Iron Core Coil 1,200mH +/-3% 0,490Ω wire 0,80=20AWG Fe 0,064kg. OD-38 / 20mm | 1.2 | 0.49 | 0.8 | 20 | 38 | 20 | 0.125
000-2076 | Iron Core Coil 1,200mH +/-3% 0,168Ω wire 1,20=17AWG Fe 0,132kg. OD-26 / 70mm | 1.2 | 0.168 | 1.2 | 17 | 26 | 70 | 0.24
000-2146 | Iron Core Coil 1,200mH +/-3% 0,480Ω wire 0,70=21AWG Fe 0,066kg. OD-25 / 35mm | 1.2 | 0.48 | 0.7 | 21 | 25 | 35 | 0.103
000-2177 | Iron Core Coil 1,200mH +/-3% 0,840Ω wire 0,50=24AWG Fe 0,033kg. OD-19 / 30mm | 1.2 | 0.84 | 0.5 | 24 | 19 | 30 | 0.05
000-2193 | Iron Core Coil 1,200mH +/-3% 0,280Ω wire 1,00=18AWG Fe 0,027kg. OD-29 / 30mm | 1.2 | 0.28 | 1 | 18 | 29 | 30 | 0.115
000-2194 | Iron Core Coil 1,200mH +/-3% 0,290Ω wire 1,00=18AWG Fe 0,033kg. OD-30 / 30mm | 1.2 | 0.29 | 1 | 18 | 30 | 30 | 0.118
000-2238 | Iron Core Coil 1,200mH +/-3% 0,390Ω wire 0,80=20AWG Fe 0,033kg. OD-24 / 30mm | 1.2 | 0.39 | 0.8 | 20 | 24 | 30 | 0.081
000-2239 | Iron Core Coil 1,200mH +/-3% 0,480Ω wire 0,70=21AWG Fe 0,027kg. OD-22 / 30mm | 1.2 | 0.48 | 0.7 | 21 | 22 | 30 | 0.062
000-2282 | Iron Core Coil 1,200mH +/-3% 0,400Ω wire 0,70=21AWG Fe 0,021kg. OD-17 / 40mm | 1.2 | 0.4 | 0.7 | 21 | 17 | 40 | 0.051
000-2302 | Iron Core Coil 1,200mH +/-3% 0,330Ω wire 0,80=20AWG Fe 0,021kg. OD-18 / 40mm | 1.2 | 0.33 | 0.8 | 20 | 18 | 40 | 0.066
000-2342 | Iron Core Coil 1,200mH +/-3% 0,230Ω wire 1,00=18AWG Fe 0,046kg. OD-23 / 50mm | 1.2 | 0.23 | 1 | 18 | 23 | 50 | 0.117
000-2387 | Iron Core Coil 1,200mH +/-3% 0,230Ω wire 1,00=18AWG Fe 0,021kg. OD-23 / 40mm | 1.2 | 0.23 | 1 | 18 | 23 | 40 | 0.098
000-2408 | Iron Core Coil 1,200mH +/-3% 0,137Ω wire 1,40=15AWG Fe 0,132kg. OD-30 / 70mm | 1.2 | 0.137 | 1.4 | 15 | 30 | 70 | 0.288
000-2417 | Iron Core Coil 1,200mH +/-3% 0,107Ω wire 1,60=14AWG Fe 0,132kg. OD-32 / 70mm | 1.2 | 0.107 | 1.6 | 14 | 32 | 70 | 0.34
000-2121 | Iron Core Coil 1,250mH +/-3% 0,290Ω wire 1,00=18AWG Fe 0,027kg. OD-29 / 30mm | 1.25 | 0.29 | 1 | 18 | 29 | 30 | 0.113
000-2249 | Iron Core Coil 1,250mH +/-3% 0,390Ω wire 0,80=20AWG Fe 0,033kg. OD-24 / 30mm | 1.25 | 0.39 | 0.8 | 20 | 24 | 30 | 0.083
000-2556 | Iron Core Coil 1,250mH +/-3% 0,21Ω wire 1,20=17AWG Fe 0,132kg. OD-28 / 70mm | 1.25 | 0.21 | 1.2 | 17 | 28 | 70 | 0.243
000-2010 | Iron Core Coil 1,300mH +/-3% 0,220Ω wire 1,20=17AWG Fe 0,111kg. OD-41 / 35mm | 1.3 | 0.22 | 1.2 | 17 | 41 | 35 | 0.26
000-2032 | Iron Core Coil 1,300mH +/-3% 0,400Ω wire 0,80=20AWG Fe 0,066kg. OD-27 / 35mm | 1.3 | 0.4 | 0.8 | 20 | 27 | 35 | 0.119
000-2074 | Iron Core Coil 1,300mH +/-3% 0,179Ω wire 1,20=17AWG Fe 0,132kg. OD-28 / 70mm | 1.3 | 0.179 | 1.2 | 17 | 28 | 70 | 0.246
000-2089 | Iron Core Coil 1,300mH +/-3% 0,510Ω wire 0,70=21AWG Fe 0,066kg. OD-25 / 35mm | 1.3 | 0.51 | 0.7 | 21 | 25 | 35 | 0.105
000-2136 | Iron Core Coil 1,300mH +/-3% 0,290Ω wire 1,00=18AWG Fe 0,066kg. OD-31 / 35mm | 1.3 | 0.29 | 1 | 18 | 31 | 35 | 0.153
000-2165 | Iron Core Coil 1,300mH +/-3% 0,580Ω wire 0,63=22AWG Fe 0,033kg. OD-21 / 30mm | 1.3 | 0.58 | 0.63 | 22 | 21 | 30 | 0.062
000-2317 | Iron Core Coil 1,300mH +/-3% 0,450Ω wire 0,80=20AWG Fe 0,047kg. OD-30 / 25mm | 1.3 | 0.45 | 0.8 | 20 | 30 | 25 | 0.104
000-2325 | Iron Core Coil 1,300mH +/-3% 0,500Ω wire 0,70=21AWG Fe 0,047kg. OD-27 / 25mm | 1.3 | 0.5 | 0.7 | 21 | 27 | 25 | 0.088
000-2460 | Iron Core Coil 1,300mH +/-3% 0,14Ω wire 1,40=15AWG Fe 0,132kg. OD-31 / 70mm | 1.3 | 0.14 | 1.4 | 15 | 31 | 70 | 0.295
000-2054 | Iron Core Coil 1,350mH +/-3% 0,520Ω wire 0,80=20AWG Fe 0,064kg. OD-40 / 20mm | 1.35 | 0.52 | 0.8 | 20 | 40 | 20 | 0.132
000-2112 | Iron Core Coil 1,350mH +/-3% 0,300Ω wire 1,00=18AWG Fe 0,027kg. OD-30 / 30mm | 1.35 | 0.3 | 1 | 18 | 30 | 30 | 0.124
000-2206 | Iron Core Coil 1,350mH +/-3% 0,430Ω wire 0,80=20AWG Fe 0,033kg. OD-24 / 30mm | 1.35 | 0.43 | 0.8 | 20 | 24 | 30 | 0.085
000-2281 | Iron Core Coil 1,350mH +/-3% 0,420Ω wire 0,70=21AWG Fe 0,021kg. OD-17 / 40mm | 1.35 | 0.42 | 0.7 | 21 | 17 | 40 | 0.053
000-2301 | Iron Core Coil 1,350mH +/-3% 0,360Ω wire 0,80=20AWG Fe 0,021kg. OD-20 / 40mm | 1.35 | 0.36 | 0.8 | 20 | 20 | 40 | 0.069
000-2570 | Iron Core Coil 1,350mH +/-3% 0,260Ω wire 1,00=18AWG Fe 0,046kg. OD-23 / 50mm | 1.35 | 0.26 | 1 | 18 | 23 | 50 | 0.13
000-2001 | Iron Core Coil 1,400mH +/-3% 0,440Ω wire-0,80mm Fe 0,033kg. OD26 H30mm | 1.4 | 0.44 | 0.8 | 20 | 26 | 30 | 0.087
000-2069 | Iron Core Coil 1,400mH +/-3% 0,188Ω wire 1,20=17AWG Fe 0,132kg. OD-28 / 70mm | 1.4 | 0.188 | 1.2 | 17 | 28 | 70 | 0.253
000-2388 | Iron Core Coil 1,400mH +/-3% 0,280Ω wire 1,00=18AWG Fe 0,021kg. OD-24 / 40mm | 1.4 | 0.28 | 1 | 18 | 24 | 40 | 0.106
000-2401 | Iron Core Coil 1,400mH +/-3% 0,200Ω wire 1,40=15AWG Fe 0,111kg. OD-46 / 35mm | 1.4 | 0.2 | 1.4 | 15 | 46 | 35 | 0.331
000-2493 | Iron Core Coil 1,400mH +/-3% 0,45Ω wire 0,70=21AWG Fe 0,021kg. OD-18 / 40mm | 1.4 | 0.45 | 0.7 | 21 | 18 | 40 | 0.056
000-2583 | Iron Core Coil 1,400mH +/-3% 0,12Ω wire 1,60=14AWG Fe 0,132kg. OD-35 / 70mm | 1.4 | 0.12 | 1.6 | 14 | 35 | 70 | 0.37
000-2536 | Iron Core Coil 1,430mH +/-3% 0,45Ω wire 0,80=20AWG Fe 0,033kg. OD-23 / 30mm | 1.43 | 0.45 | 0.8 | 20 | 23 | 30 | 0.088
000-2100 | Iron Core Coil 1,450mH +/-3% 0,296Ω wire 1,00=18AWG Fe 0,033kg. OD-30 / 30mm | 1.45 | 0.296 | 1 | 18 | 30 | 30 | 0.133
000-2011 | Iron Core Coil 1,500mH +/-3% 0,460Ω wire 0,80=20AWG Fe 0,033kg. OD-26 / 30mm | 1.5 | 0.46 | 0.8 | 20 | 26 | 30 | 0.089
000-2020 | Iron Core Coil 1,500mH +/-3% 0,250Ω wire 1,20=17AWG Fe 0,111kg. OD-41 / 35mm | 1.5 | 0.25 | 1.2 | 17 | 41 | 35 | 0.268
000-2049 | Iron Core Coil 1,500mH +/-3% 0,490Ω wire 0,80=20AWG Fe 0,028kg. OD-29 / 25mm | 1.5 | 0.49 | 0.8 | 20 | 29 | 25 | 0.091
000-2065 | Iron Core Coil 1,500mH +/-3% 0,200Ω wire 1,20=17AWG Fe 0,132kg. OD-28 / 70mm | 1.5 | 0.2 | 1.2 | 17 | 28 | 70 | 0.26
000-2090 | Iron Core Coil 1,500mH +/-3% 0,320Ω wire 1,00=18AWG Fe 0,066kg. OD-31 / 35mm | 1.5 | 0.32 | 1 | 18 | 31 | 35 | 0.161
000-2091 | Iron Core Coil 1,500mH +/-3% 0,250Ω wire 1,20=17AWG Fe 0,066kg. OD-37 / 35mm | 1.5 | 0.25 | 1.2 | 17 | 37 | 35 | 0.221
000-2166 | Iron Core Coil 1,500mH +/-3% 0,150Ω wire 1,40=15AWG Fe 0,132kg. OD-30 / 70mm | 1.5 | 0.15 | 1.4 | 15 | 30 | 70 | 0.306
000-2171 | Iron Core Coil 1,500mH +/-3% 0,315Ω wire 1,00=18AWG Fe 0,033kg. OD-30 / 30mm | 1.5 | 0.315 | 1 | 18 | 30 | 30 | 0.135
000-2240 | Iron Core Coil 1,500mH +/-3% 0,540Ω wire 0,70=21AWG Fe 0,033kg. OD-23 / 30mm | 1.5 | 0.54 | 0.7 | 21 | 23 | 30 | 0.074
000-2280 | Iron Core Coil 1,500mH +/-3% 0,450Ω wire 0,70=21AWG Fe 0,021kg. OD-18 / 40mm | 1.5 | 0.45 | 0.7 | 21 | 18 | 40 | 0.058
000-2300 | Iron Core Coil 1,500mH +/-3% 0,380Ω wire 0,80=20AWG Fe 0,021kg. OD-20 / 40mm | 1.5 | 0.38 | 0.8 | 20 | 20 | 40 | 0.072
000-2341 | Iron Core Coil 1,500mH +/-3% 0,260Ω wire 1,00=18AWG Fe 0,046kg. OD-23 / 50mm | 1.5 | 0.26 | 1 | 18 | 23 | 50 | 0.13
000-2418 | Iron Core Coil 1,500mH +/-3% 0,125Ω wire 1,60=14AWG Fe 0,132kg. OD-35 / 70mm | 1.5 | 0.125 | 1.6 | 14 | 35 | 70 | 0.385
000-2430 | Iron Core Coil 1,500mH +/-3% 0,940Ω wire 0,50=24AWG Fe 0,033kg. OD-19 / 30mm | 1.5 | 0.94 | 0.5 | 24 | 19 | 30 | 0.052
000-2439 | Iron Core Coil 1,500mH +/-3% 0,405Ω wire 1,00=18AWG Fe 0,064kg. OD-43 / 20mm | 1.5 | 0.405 | 1 | 18 | 43 | 20 | 0.194
000-2441 | Iron Core Coil 1,500mH +/-3% 0,290Ω wire 1,00=18AWG Fe 0,021kg. OD-24 / 40mm | 1.5 | 0.29 | 1 | 18 | 24 | 40 | 0.114
000-2499 | Iron Core Coil 1,500mH +/-3% 0,61Ω wire 0,63=22AWG Fe 0,033kg. OD-22 / 30mm | 1.5 | 0.61 | 0.63 | 22 | 22 | 30 | 0.064
000-2501 | Iron Core Coil 1,500mH +/-3% 0,58Ω wire 0,63=22AWG Fe 0,027kg. OD-21 / 30mm | 1.5 | 0.58 | 0.63 | 22 | 21 | 30 | 0.056
000-2515 | Iron Core Coil 1,530mH +/-3% 0,50Ω wire 0,70=21AWG Fe 0,046kg. OD-20 / 50mm | 1.53 | 0.5 | 0.7 | 21 | 20 | 50 | 0.083
000-2553 | Iron Core Coil 1,530mH +/-3% 0,490Ω wire 0,80=20AWG Fe 0,028kg. OD-29 / 25mm | 1.53 | 0.49 | 0.8 | 20 | 29 | 25 | 0.09
000-2554 | Iron Core Coil 1,530mH +/-3% 0,42Ω wire 0,80=20AWG Fe 0,046kg. OD-20 / 50mm | 1.53 | 0.42 | 0.8 | 20 | 20 | 50 | 0.095
000-2053 | Iron Core Coil 1,600mH +/-3% 0,205Ω wire 1,20=17AWG Fe 0,132kg. OD-28 / 70mm | 1.6 | 0.205 | 1.2 | 17 | 28 | 70 | 0.261
000-2149 | Iron Core Coil 1,600mH +/-3% 0,570Ω wire 0,70=21AWG Fe 0,033kg. OD-23 / 30mm | 1.6 | 0.57 | 0.7 | 21 | 23 | 30 | 0.075
000-2161 | Iron Core Coil 1,600mH +/-3% 0,480Ω wire 0,80=20AWG Fe 0,033kg. OD-26 / 30mm | 1.6 | 0.48 | 0.8 | 20 | 26 | 30 | 0.089
000-2279 | Iron Core Coil 1,600mH +/-3% 0,470Ω wire 0,70=21AWG Fe 0,021kg. OD-17 / 40mm | 1.6 | 0.47 | 0.7 | 21 | 17 | 40 | 0.058
000-2359 | Iron Core Coil 1,600mH +/-3% 0,270Ω wire 1,00=18AWG Fe 0,046kg. OD-23 / 50mm | 1.6 | 0.27 | 1 | 18 | 23 | 50 | 0.137
000-2365 | Iron Core Coil 1,600mH +/-3% 0,330Ω wire 1,00=18AWG Fe 0,027kg. OD-31 / 30mm | 1.6 | 0.33 | 1 | 18 | 31 | 30 | 0.128
000-2389 | Iron Core Coil 1,600mH +/-3% 0,300Ω wire 1,00=18AWG Fe 0,021kg. OD-24 / 40mm | 1.6 | 0.3 | 1 | 18 | 24 | 40 | 0.118
000-2395 | Iron Core Coil 1,600mH +/-3% 0,970Ω wire 0,50=24AWG Fe 0,033kg. OD-20 / 30mm | 1.6 | 0.97 | 0.5 | 24 | 20 | 30 | 0.053
000-2396 | Iron Core Coil 1,600mH +/-3% 0,840Ω wire 0,50=24AWG Fe 0,021kg. OD-20 / 40mm | 1.6 | 0.84 | 0.5 | 24 | 20 | 40 | 0.038
000-2052 | Iron Core Coil 1,700mH +/-3% 0,208Ω wire 1,20=17AWG Fe 0,132kg. OD-28 / 70mm | 1.7 | 0.208 | 1.2 | 17 | 28 | 70 | 0.265
000-2208 | Iron Core Coil 1,700mH +/-3% 0,340Ω wire 1,00=18AWG Fe 0,066kg. OD-33 / 35mm | 1.7 | 0.34 | 1 | 18 | 33 | 35 | 0.171
000-2461 | Iron Core Coil 1,700mH +/-3% 0,17Ω wire 1,40=15AWG Fe 0,132kg. OD-33 / 70mm | 1.7 | 0.17 | 1.4 | 15 | 33 | 70 | 0.327
000-2482 | Iron Core Coil 1,700mH +/-3% 0,26Ω wire 1,20=17AWG Fe 0,066kg. OD-38 / 35mm | 1.7 | 0.26 | 1.2 | 17 | 38 | 35 | 0.234
000-2568 | Iron Core Coil 1,700mH +/-3% 0,53Ω wire 0,80=20AWG Fe 0,066kg. OD-29 / 35mm | 1.7 | 0.53 | 0.8 | 20 | 29 | 35 | 0.132
000-2039 | Iron Core Coil 1,800mH +/-3% 0,215Ω wire 1,20=17AWG Fe 0,132kg. OD-28 / 70mm | 1.8 | 0.215 | 1.2 | 17 | 28 | 70 | 0.271
000-2047 | Iron Core Coil 1,800mH +/-3% 0,510Ω wire 0,80=20AWG Fe 0,033kg. OD-26 / 30mm | 1.8 | 0.51 | 0.8 | 20 | 26 | 30 | 0.096
000-2107 | Iron Core Coil 1,800mH +/-3% 0,170Ω wire 1,40=15AWG Fe 0,132kg. OD-33 / 70mm | 1.8 | 0.17 | 1.4 | 15 | 33 | 70 | 0.335
000-2278 | Iron Core Coil 1,800mH +/-3% 0,510Ω wire 0,70=21AWG Fe 0,021kg. OD-18 / 40mm | 1.8 | 0.51 | 0.7 | 21 | 18 | 40 | 0.063
000-2299 | Iron Core Coil 1,800mH +/-3% 0,430Ω wire 0,80=20AWG Fe 0,021kg. OD-21 / 40mm | 1.8 | 0.43 | 0.8 | 20 | 21 | 40 | 0.079
000-2319 | Iron Core Coil 1,800mH +/-3% 0,550Ω wire 0,80=20AWG Fe 0,047kg. OD-32 / 25mm | 1.8 | 0.55 | 0.8 | 20 | 32 | 25 | 0.117
000-2326 | Iron Core Coil 1,800mH +/-3% 0,600Ω wire 0,70=21AWG Fe 0,047kg. OD-28 / 25mm | 1.8 | 0.6 | 0.7 | 21 | 28 | 25 | 0.097
000-2340 | Iron Core Coil 1,800mH +/-3% 0,293Ω wire 1,00=18AWG Fe 0,046kg. OD-24 / 50mm | 1.8 | 0.293 | 1 | 18 | 24 | 50 | 0.136
000-2390 | Iron Core Coil 1,800mH +/-3% 0,330Ω wire 1,00=18AWG Fe 0,021kg. OD-26 / 40mm | 1.8 | 0.33 | 1 | 18 | 26 | 40 | 0.122
000-2419 | Iron Core Coil 1,800mH +/-3% 0,136Ω wire 1,60=14AWG Fe 0,132kg. OD-35 / 70mm | 1.8 | 0.136 | 1.6 | 14 | 35 | 70 | 0.414
000-2440 | Iron Core Coil 1,800mH +/-3% 0,45Ω wire 1,00=18AWG Fe 0,064kg. OD-45 / 20mm | 1.8 | 0.45 | 1 | 18 | 45 | 20 | 0.213
000-2500 | Iron Core Coil 1,800mH +/-3% 0,66Ω wire 0,63=22AWG Fe 0,033kg. OD-23 / 30mm | 1.8 | 0.66 | 0.63 | 22 | 23 | 30 | 0.067
000-2502 | Iron Core Coil 1,800mH +/-3% 0,66Ω wire 0,63=22AWG Fe 0,027kg. OD-21 / 30mm | 1.8 | 0.66 | 0.63 | 22 | 21 | 30 | 0.059
000-2529 | Iron Core Coil 1,800mH +/-3% 0,43Ω wire 0,80=20AWG Fe 0,046kg. OD-20 / 50mm | 1.8 | 0.43 | 0.8 | 20 | 20 | 50 | 0.103
000-2384 | Iron Core Coil 1,850mH +/-3% 0,425Ω wire 1,00=18AWG Fe 0,047kg. OD-39 / 25mm | 1.85 | 0.425 | 1 | 18 | 39 | 25 | 0.176
000-2546 | Iron Core Coil 1,850mH +/-3% 0,313Ω wire 1,00=18AWG Fe 0,046kg. OD-24 / 50mm | 1.85 | 0.313 | 1 | 18 | 24 | 50 | 0.147
000-2038 | Iron Core Coil 1,900mH +/-3% 0,222Ω wire 1,20=17AWG Fe 0,132kg. OD-28 / 70mm | 1.9 | 0.222 | 1.2 | 17 | 28 | 70 | 0.273
000-2154 | Iron Core Coil 1,900mH +/-3% 0,313Ω wire 1,00=18AWG Fe 0,046kg. OD-24 / 50mm | 1.9 | 0.313 | 1 | 18 | 24 | 50 | 0.147
000-2412 | Iron Core Coil 1,900mH +/-3% 0,181Ω wire 1,40=15AWG Fe 0,132kg. OD-33 / 70mm | 1.9 | 0.181 | 1.4 | 15 | 33 | 70 | 0.341
000-2003 | Iron Core Coil 2,000mH +/-3% 0,550Ω wire 0,80=20AWG OD27/30 | 2 | 0.55 | 0.8 | 20 | 27 | 30 | 0.101
000-2031 | Iron Core Coil 2,000mH +/-3% 0,530Ω wire 0,80=20AWG Fe 0,066kg. OD-29 / 35mm | 2 | 0.53 | 0.8 | 20 | 29 | 35 | 0.132
000-2036 | Iron Core Coil 2,000mH +/-3% 0,230Ω wire 1,20=17AWG Fe 0,132kg. OD-28 / 70mm | 2 | 0.23 | 1.2 | 17 | 28 | 70 | 0.277
000-2068 | Iron Core Coil 2,000mH +/-3% 0,185Ω wire 1,40=15AWG Fe 0,132kg. OD-33 / 70mm | 2 | 0.185 | 1.4 | 15 | 33 | 70 | 0.347
000-2095 | Iron Core Coil 2,000mH +/-3% 0,300Ω wire 1,20=17AWG Fe 0,066kg. OD-40 / 35mm | 2 | 0.3 | 1.2 | 17 | 40 | 35 | 0.253
000-2156 | Iron Core Coil 2,000mH +/-3% 0,361Ω wire 1,00=18AWG Fe 0,066kg. OD-33 / 35mm | 2 | 0.361 | 1 | 18 | 33 | 35 | 0.184
000-2277 | Iron Core Coil 2,000mH +/-3% 0,540Ω wire 0,70=21AWG Fe 0,021kg. OD-18 / 40mm | 2 | 0.54 | 0.7 | 21 | 18 | 40 | 0.066
000-2298 | Iron Core Coil 2,000mH +/-3% 0,460Ω wire 0,80=20AWG Fe 0,021kg. OD-21 / 40mm | 2 | 0.46 | 0.8 | 20 | 21 | 40 | 0.083
000-2354 | Iron Core Coil 2,000mH +/-3% 1,050Ω wire 0,50=24AWG Fe 0,027kg. OD-18 / 30mm | 2 | 1.05 | 0.5 | 24 | 18 | 30 | 0.047
000-2379 | Iron Core Coil 2,000mH +/-3% 0,400Ω wire 1,00=18AWG Fe 0,033kg. OD-33 / 30mm | 2 | 0.4 | 1 | 18 | 33 | 30 | 0.156
000-2397 | Iron Core Coil 2,000mH +/-3% 0,620Ω wire 0,70=21AWG Fe 0,047kg. OD-30 / 25mm | 2 | 0.62 | 0.7 | 21 | 30 | 25 | 0.104
000-2420 | Iron Core Coil 2,000mH +/-3% 0,150Ω wire 1,60=14AWG Fe 0,132kg. OD-37 / 70mm | 2 | 0.15 | 1.6 | 14 | 37 | 70 | 0.435
000-2435 | Iron Core Coil 2,000mH +/-3% 0,249Ω wire 1,40=15AWG Fe 0,066kg. OD-40 / 35mm | 2 | 0.249 | 1.4 | 15 | 40 | 35 | 0.367
000-2545 | Iron Core Coil 2,000mH +/-3% 0,32Ω wire 1,00=18AWG Fe 0,046kg. OD-26 / 50mm | 2 | 0.32 | 1 | 18 | 26 | 50 | 0.148
000-2560 | Iron Core Coil 2,000mH +/-3% 0,13Ω wire 1,80=13AWG Fe 0,222kg. OD-46 / 70mm | 2 | 0.13 | 1.8 | 14 | 46 | 70 | 0.648
000-2563 | Iron Core Coil 2,000mH +/-3% 0,55Ω wire 0,70=21AWG Fe 0,046kg. OD-20 / 50mm | 2 | 0.55 | 0.7 | 21 | 20 | 50 | 0.088
000-2015 | Iron Core Coil 2,100mH +/-3% 0,234Ω wire 1,20=17AWG Fe 0,132kg. OD-28 / 70mm | 2.1 | 0.234 | 1.2 | 17 | 28 | 70 | 0.281
000-2096 | Iron Core Coil 2,100mH +/-3% 1,120Ω wire 0,50=24AWG Fe 0,033kg. OD-20 / 30mm | 2.1 | 1.12 | 0.5 | 24 | 20 | 30 | 0.055
000-2155 | Iron Core Coil 2,100mH +/-3% 0,335Ω wire 1,00=18AWG Fe 0,046kg. OD-25 / 50mm | 2.1 | 0.335 | 1 | 18 | 25 | 50 | 0.152
000-2361 | Iron Core Coil 2,100mH +/-3% 0,380Ω wire 1,00=18AWG Fe 0,066kg. OD-33 / 35mm | 2.1 | 0.38 | 1 | 18 | 33 | 35 | 0.187
000-2415 | Iron Core Coil 2,100mH +/-3% 0,187Ω wire 1,40=15AWG Fe 0,132kg. OD-33 / 70mm | 2.1 | 0.187 | 1.4 | 15 | 33 | 70 | 0.349
000-2009 | Iron Core Coil 2,200mH +/-3% 0,242Ω wire 1,20=17AWG Fe 0,132kg. OD-28 / 70mm | 2.2 | 0.242 | 1.2 | 17 | 28 | 70 | 0.286
000-2043 | Iron Core Coil 2,200mH +/-3% 0,320Ω wire 1,20=17AWG Fe 0,111kg. OD-45 / 35mm | 2.2 | 0.32 | 1.2 | 17 | 45 | 35 | 0.31
000-2060 | Iron Core Coil 2,200mH +/-3% 0,400Ω wire 1,00=18AWG Fe 0,066kg. OD-34 / 35mm | 2.2 | 0.4 | 1 | 18 | 34 | 35 | 0.19
000-2067 | Iron Core Coil 2,200mH +/-3% 0,192Ω wire 1,40=15AWG Fe 0,132kg. OD-33 / 70mm | 2.2 | 0.192 | 1.4 | 15 | 33 | 70 | 0.353
000-2189 | Iron Core Coil 2,200mH +/-3% 0,440Ω wire 1,00=18AWG Fe 0,033kg. OD-34 / 30mm | 2.2 | 0.44 | 1 | 18 | 34 | 30 | 0.166
000-2204 | Iron Core Coil 2,200mH +/-3% 0,31Ω wire 1,20=17AWG Fe 0,066kg. OD-43 / 35mm | 2.2 | 0.31 | 1.2 | 17 | 43 | 35 | 0.271
000-2241 | Iron Core Coil 2,200mH +/-3% 0,570Ω wire 0,80=20AWG Fe 0,033kg. OD-27 / 30mm | 2.2 | 0.57 | 0.8 | 20 | 27 | 30 | 0.105
000-2276 | Iron Core Coil 2,200mH +/-3% 0,570Ω wire 0,70=21AWG Fe 0,021kg. OD-18 / 40mm | 2.2 | 0.57 | 0.7 | 21 | 18 | 40 | 0.067
000-2297 | Iron Core Coil 2,200mH +/-3% 0,480Ω wire 0,80=20AWG Fe 0,021kg. OD-21 / 40mm | 2.2 | 0.48 | 0.8 | 20 | 21 | 40 | 0.086
000-2339 | Iron Core Coil 2,200mH +/-3% 0,338Ω wire 1,00=18AWG Fe 0,046kg. OD-25 / 50mm | 2.2 | 0.338 | 1 | 18 | 25 | 50 | 0.151
000-2421 | Iron Core Coil 2,200mH +/-3% 0,160Ω wire 1,60=14AWG Fe 0,132kg. OD-37 / 70mm | 2.2 | 0.16 | 1.6 | 14 | 37 | 70 | 0.458
000-2431 | Iron Core Coil 2,200mH +/-3% 1,150Ω wire 0,50=24AWG Fe 0,033kg. OD-20 / 30mm | 2.2 | 1.15 | 0.5 | 24 | 20 | 30 | 0.055
000-2497 | Iron Core Coil 2,200mH +/-3% 0,14Ω wire 1,80=13AWG Fe 0,222kg. OD-46 / 70mm | 2.2 | 0.14 | 1.8 | 14 | 46 | 70 | 0.665
000-2007 | Iron Core Coil 2,300mH +/-3% 0,254Ω wire 1,20=17AWG OD-30 / 70mm | 2.3 | 0.254 | 1.2 | 17 | 30 | 70 | 0.293
000-2124 | Iron Core Coil 2,300mH +/-3% 0,410Ω wire 1,00=18AWG Fe 0,066kg. OD-34 / 35mm | 2.3 | 0.41 | 1 | 18 | 34 | 35 | 0.191
000-2137 | Iron Core Coil 2,300mH +/-3% 0,890Ω wire 0,63=22AWG Fe 0,028kg. OD-25 / 25mm | 2.3 | 0.89 | 0.63 | 22 | 25 | 25 | 0.071
000-2147 | Iron Core Coil 2,300mH +/-3% 0,670Ω wire 0,70=21AWG Fe 0,033kg. OD-25 / 30mm | 2.3 | 0.67 | 0.7 | 21 | 25 | 30 | 0.086
000-2123 | Iron Core Coil 2,350mH +/-3% 0,420Ω wire 1,00=18AWG Fe 0,066kg. OD-34 / 35mm | 2.35 | 0.42 | 1 | 18 | 34 | 35 | 0.199
000-2544 | Iron Core Coil 2,350mH +/-3% 0,338Ω wire 1,00=18AWG Fe 0,046kg. OD-25 / 50mm | 2.35 | 0.338 | 1 | 18 | 25 | 50 | 0.151
000-2006 | Iron Core Coil 2,400mH +/-3% 0,26Ω wire 1,20=17AWG OD30/70 | 2.4 | 0.26 | 1.2 | 17 | 30 | 70 | 0.3
000-2102 | Iron Core Coil 2,400mH +/-3% 0,515Ω wire 0,80=20AWG Fe 0,021kg. OD-21 / 40mm | 2.4 | 0.515 | 0.8 | 20 | 21 | 40 | 0.085
000-2505 | Iron Core Coil 2,400mH +/-3% 0,70Ω wire 0,70=21AWG Fe 0,033kg. OD-26 / 30mm | 2.4 | 0.7 | 0.7 | 21 | 26 | 30 | 0.088
000-2005 | Iron Core Coil 2,500mH +/-3% 0,268Ω wire 1,20=17AWG OD30/70 | 2.5 | 0.268 | 1.2 | 17 | 30 | 70 | 0.302
000-2045 | Iron Core Coil 2,500mH +/-3% 0,440Ω wire 1,00=18AWG Fe 0,066kg. OD-34 / 35mm | 2.5 | 0.44 | 1 | 18 | 34 | 35 | 0.205
000-2104 | Iron Core Coil 2,500mH +/-3% 0,350Ω wire 1,20=17AWG Fe 0,066kg. OD-42 / 35mm | 2.5 | 0.35 | 1.2 | 17 | 42 | 35 | 0.283
000-2105 | Iron Core Coil 2,500mH +/-3% 0,210Ω wire 1,40=15AWG Fe 0,132kg. OD-33/70mm | 2.5 | 0.21 | 1.4 | 15 | 33 | 70 | 0.371
000-2128 | Iron Core Coil 2,500mH +/-3% 0,670Ω wire 0,80=20AWG Fe 0,028kg. OD-32 / 25mm | 2.5 | 0.67 | 0.8 | 20 | 32 | 25 | 0.116
000-2159 | Iron Core Coil 2,500mH +/-3% 0,800Ω wire 0,70=21AWG Fe 0,028kg. OD-28 / 25mm | 2.5 | 0.8 | 0.7 | 21 | 28 | 25 | 0.089
000-2160 | Iron Core Coil 2,500mH +/-3% 0,940Ω wire 0,63=22AWG Fe 0,028kg. OD-26 / 25mm | 2.5 | 0.94 | 0.63 | 22 | 26 | 25 | 0.074
000-2170 | Iron Core Coil 2,500mH +/-3% 0,450Ω wire 1,00=18AWG Fe 0,033kg. OD-36 / 30mm | 2.5 | 0.45 | 1 | 18 | 36 | 30 | 0.176
000-2275 | Iron Core Coil 2,500mH +/-3% 0,600Ω wire 0,70=21AWG Fe 0,021kg. OD-20 / 40mm | 2.5 | 0.6 | 0.7 | 21 | 20 | 40 | 0.07
000-2296 | Iron Core Coil 2,500mH +/-3% 0,520Ω wire 0,80=20AWG Fe 0,021kg. OD-22 / 40mm | 2.5 | 0.52 | 0.8 | 20 | 22 | 40 | 0.09
000-2393 | Iron Core Coil 2,600mH +/-3% 1,850Ω wire 0,40=26AWG Fe 0,011kg. OD-16 / 20mm | 2.6 | 1.85 | 0.4 | 26 | 16 | 20 | 0.027
000-2476 | Iron Core Coil 2,600mH +/-3% 0,465Ω wire 1,00=18AWG Fe 0,033kg. OD-37 / 30mm | 2.6 | 0.465 | 1 | 18 | 37 | 30 | 0.182
000-2543 | Iron Core Coil 2,600mH +/-3% 0,385Ω wire 1,00=18AWG Fe 0,046kg. OD-27 / 50mm | 2.6 | 0.385 | 1 | 18 | 27 | 50 | 0.168
000-2514 | Iron Core Coil 2,670mH +/-3% 0,67Ω wire 0,70=21AWG Fe 0,046kg. OD-21 / 50mm | 2.67 | 0.67 | 0.7 | 21 | 21 | 50 | 0.097
000-2552 | Iron Core Coil 2,670mH +/-3% 0,56Ω wire 0,80=20AWG Fe 0,021kg. OD-22 / 40mm | 2.67 | 0.56 | 0.8 | 20 | 22 | 40 | 0.096
000-2555 | Iron Core Coil 2,670mH +/-3% 0,54Ω wire 0,80=20AWG Fe 0,046kg. OD-22 / 50mm | 2.67 | 0.54 | 0.8 | 20 | 22 | 50 | 0.114
000-2063 | Iron Core Coil 2,700mH +/-3% 0,890Ω wire 0,63=22AWG Fe 0,033kg. OD-24 / 30mm | 2.7 | 0.89 | 0.63 | 22 | 24 | 30 | 0.077
000-2198 | Iron Core Coil 2,700mH +/-3% 0,480Ω wire 1,00=18AWG Fe 0,033kg. OD-36 / 30mm | 2.7 | 0.48 | 1 | 18 | 36 | 30 | 0.187
000-2242 | Iron Core Coil 2,700mH +/-3% 0,460Ω wire 1,00=18AWG Fe 0,066kg. OD-36 / 35mm | 2.7 | 0.46 | 1 | 18 | 36 | 35 | 0.203
000-2259 | Iron Core Coil 2,700mH +/-3% 1,260Ω wire 0,50=24AWG Fe 0,027kg. OD-19 / 30mm | 2.7 | 1.26 | 0.5 | 24 | 19 | 30 | 0.053
000-2274 | Iron Core Coil 2,700mH +/-3% 0,620Ω wire 0,70=21AWG Fe 0,021kg. OD-20 / 40mm | 2.7 | 0.62 | 0.7 | 21 | 20 | 40 | 0.072
000-2295 | Iron Core Coil 2,700mH +/-3% 0,56Ω wire 0,80=20AWG Fe 0,021kg. OD-22 / 40mm | 2.7 | 0.56 | 0.8 | 20 | 22 | 40 | 0.096
000-2338 | Iron Core Coil 2,700mH +/-3% 0,385Ω wire 1,00=18AWG Fe 0,046kg. OD-27 / 50mm | 2.7 | 0.385 | 1 | 18 | 27 | 50 | 0.168
000-2436 | Iron Core Coil 2,700mH +/-3% 0,360Ω wire 1,20=17AWG Fe 0,066kg. OD-42 / 35mm | 2.7 | 0.36 | 1.2 | 17 | 42 | 35 | 0.301
000-2443 | Iron Core Coil 2,700mH +/-3% 0,36Ω wire 1,00=18AWG Fe 0,132kg. OD-27 / 70mm | 2.7 | 0.36 | 1 | 18 | 27 | 70 | 0.246
000-2445 | Iron Core Coil 2,700mH +/-3% 0,180Ω wire 1,60=14AWG Fe 0,132kg. OD-38 / 70mm | 2.7 | 0.18 | 1.6 | 14 | 38 | 70 | 0.5
000-2484 | Iron Core Coil 2,700mH +/-3% 0,22Ω wire 1,40=15AWG Fe 0,132kg. OD-35 / 70mm | 2.7 | 0.22 | 1.4 | 15 | 35 | 70 | 0.404
000-2538 | Iron Core Coil 2,740mH +/-3% 0,36Ω wire 1,00=18AWG Fe 0,132kg. OD-27 / 70mm | 2.74 | 0.36 | 1 | 18 | 27 | 70 | 0.246
000-2312 | Iron Core Coil 2,800mH +/-3% 2,000Ω wire 0,40=26AWG Fe 0,033kg. OD-19 / 30mm | 2.8 | 2 | 0.4 | 26 | 19 | 30 | 0.049
000-2320 | Iron Core Coil 2,800mH +/-3% 0,730Ω wire 0,80=20AWG Fe 0,047kg. OD-34 / 25mm | 2.8 | 0.73 | 0.8 | 20 | 34 | 25 | 0.139
000-2327 | Iron Core Coil 2,800mH +/-3% 0,850Ω wire 0,70=21AWG Fe 0,047kg. OD-31 / 25mm | 2.8 | 0.85 | 0.7 | 21 | 31 | 25 | 0.113
000-2473 | Iron Core Coil 2,800mH +/-3% 0,66Ω wire 0,80=20AWG Fe 0,033kg. OD-31 / 30mm | 2.8 | 0.66 | 0.8 | 20 | 31 | 30 | 0.118
000-2569 | Iron Core Coil 2,850mH +/-3% 0,440Ω wire 1,00=18AWG Fe 0,046kg. OD-27 / 50mm | 2.85 | 0.44 | 1 | 18 | 27 | 50 | 0.18
000-2108 | Iron Core Coil 2,880mH +/-3% 0,48Ω wire 1,00=18AWG Fe 0,066kg. OD-37 / 35mm | 2.88 | 0.48 | 1 | 18 | 37 | 35 | 0.21
000-2273 | Iron Core Coil 2,900mH +/-3% 0,650Ω wire 0,70=21AWG Fe 0,021kg. OD-20 / 40mm | 2.9 | 0.65 | 0.7 | 21 | 20 | 40 | 0.075
000-2294 | Iron Core Coil 2,900mH +/-3% 0,57Ω wire 0,80=20AWG Fe 0,021kg. OD-22 / 40mm | 2.9 | 0.57 | 0.8 | 20 | 22 | 40 | 0.098
000-2321 | Iron Core Coil 2,900mH +/-3% 0,750Ω wire 0,80=20AWG Fe 0,047kg. OD-34 / 25mm | 2.9 | 0.75 | 0.8 | 20 | 34 | 25 | 0.142
000-2328 | Iron Core Coil 2,900mH +/-3% 0,880Ω wire 0,70=21AWG Fe 0,047kg. OD-31 / 25mm | 2.9 | 0.88 | 0.7 | 21 | 31 | 25 | 0.114
000-2061 | Iron Core Coil 3,000mH +/-3% 0,770Ω wire 0,80=20AWG Fe 0,028kg. OD-33 / 25mm | 3 | 0.77 | 0.8 | 20 | 33 | 25 | 0.125
000-2062 | Iron Core Coil 3,000mH +/-3% 0,900Ω wire 0,70=21AWG Fe 0,028kg. OD-28 / 25mm | 3 | 0.9 | 0.7 | 21 | 28 | 25 | 0.097
000-2110 | Iron Core Coil 3,000mH +/-3% 0,970Ω wire 0,63=22AWG Fe 0,033kg. OD-25 / 30mm | 3 | 0.97 | 0.63 | 22 | 25 | 30 | 0.081
000-2272 | Iron Core Coil 3,000mH +/-3% 0,700Ω wire 0,70=21AWG Fe 0,021kg. OD-22 / 40mm | 3 | 0.7 | 0.7 | 21 | 22 | 40 | 0.076
000-2293 | Iron Core Coil 3,000mH +/-3% 0,600Ω wire 0,80=20AWG Fe 0,021kg. OD-22 / 40mm | 3 | 0.6 | 0.8 | 20 | 22 | 40 | 0.099
000-2332 | Iron Core Coil 3,000mH +/-3% 2,100Ω wire 0,40=26AWG Fe 0,011kg. OD-17 / 20mm | 3 | 2.1 | 0.4 | 26 | 17 | 20 | 0.027
000-2334 | Iron Core Coil 3,000mH +/-3% 0,485Ω wire 1,00=18AWG Fe 0,066kg. OD-37 / 35mm | 3 | 0.485 | 1 | 18 | 37 | 35 | 0.217
000-2380 | Iron Core Coil 3,000mH +/-3% 1,310Ω wire 0,50=24AWG Fe 0,027kg. OD-20 / 30mm | 3 | 1.31 | 0.5 | 24 | 20 | 30 | 0.055
000-2455 | Iron Core Coil 3,000mH +/-3% 0,374Ω wire 1,20=17AWG Fe 0,066kg. OD-45 / 35mm | 3 | 0.374 | 1.2 | 17 | 45 | 35 | 0.31
000-2478 | Iron Core Coil 3,000mH +/-3% 0,23Ω wire 1,40=15AWG Fe 0,132kg. OD-35 / 70mm | 3 | 0.23 | 1.4 | 15 | 35 | 70 | 0.41
000-2567 | Iron Core Coil 3,000mH +/-3% 0,19Ω wire 1,60=14AWG Fe 0,132kg. OD-41 / 70mm | 3 | 0.19 | 1.6 | 14 | 41 | 70 | 0.53
000-2114 | Iron Core Coil 3,200mH +/-3% 1,000Ω wire 0,63=22AWG Fe 0,033kg. OD-25 / 30mm | 3.2 | 1 | 0.63 | 22 | 25 | 30 | 0.083
000-2109 | Iron Core Coil 3,300mH +/-3% 0,255Ω wire 1,40=15AWG Fe 0,132kg. OD-35 / 70mm | 3.3 | 0.255 | 1.4 | 15 | 35 | 70 | 0.417
000-2168 | Iron Core Coil 3,300mH +/-3% 0,720Ω wire 0,80=20AWG Fe 0,111kg. OD-36 / 35mm | 3.3 | 0.72 | 0.8 | 20 | 36 | 35 | 0.207
000-2169 | Iron Core Coil 3,300mH +/-3% 0,700Ω wire 0,80=20AWG Fe 0,066kg. OD-32 / 35mm | 3.3 | 0.7 | 0.8 | 20 | 32 | 35 | 0.158
000-2182 | Iron Core Coil 3,300mH +/-3% 0,750Ω wire 0,80=20AWG Fe 0,033kg. OD-30 / 30mm | 3.3 | 0.75 | 0.8 | 20 | 30 | 30 | 0.126
000-2258 | Iron Core Coil 3,300mH +/-3% 1,430Ω wire 0,50=24AWG Fe 0,027kg. OD-20 / 30mm | 3.3 | 1.43 | 0.5 | 24 | 20 | 30 | 0.056
000-2271 | Iron Core Coil 3,300mH +/-3% 0,740Ω wire 0,70=21AWG Fe 0,021kg. OD-22 / 40mm | 3.3 | 0.74 | 0.7 | 21 | 22 | 40 | 0.081
000-2292 | Iron Core Coil 3,300mH +/-3% 0,650Ω wire 0,80=20AWG Fe 0,021kg. OD-24 / 40mm | 3.3 | 0.65 | 0.8 | 20 | 24 | 40 | 0.104
000-2337 | Iron Core Coil 3,300mH +/-3% 0,440Ω wire 1,00=18AWG Fe 0,046kg. OD-27 / 50mm | 3.3 | 0.44 | 1 | 18 | 27 | 50 | 0.18
000-2438 | Iron Core Coil 3,300mH +/-3% 0,205Ω wire 1,60=14AWG Fe 0,132kg. OD-41 / 70mm | 3.3 | 0.205 | 1.6 | 14 | 41 | 70 | 0.552
000-2471 | Iron Core Coil 3,300mH +/-3% 0,38Ω wire 1,20=17AWG Fe 0,066kg. OD-47 / 35mm | 3.3 | 0.38 | 1.2 | 17 | 47 | 35 | 0.334
000-2586 | Iron Core Coil 3,300mH +/-3% 0,18Ω wire 1,80=13AWG Fe 0,132kg. OD-47 / 70mm | 3.3 | 0.18 | 1.8 | 14 | 50 | 70 | 0.693
000-2127 | Iron Core Coil 3,400mH +/-3% 0,710Ω wire 0,80=20AWG Fe 0,066kg. OD-32 / 35mm | 3.4 | 0.71 | 0.8 | 20 | 32 | 35 | 0.159
000-2513 | Iron Core Coil 3,400mH +/-3% 0,76Ω wire 0,70=21AWG Fe 0,046kg. OD-21 / 50mm | 3.4 | 0.76 | 0.7 | 21 | 21 | 50 | 0.105
000-2033 | Iron Core Coil 3,500mH +/-3% 0,730Ω wire 0,80=20AWG Fe 0,066kg. OD-32 / 35mm | 3.5 | 0.73 | 0.8 | 20 | 32 | 35 | 0.16
000-2117 | Iron Core Coil 3,500mH +/-3% 0,760Ω wire 0,70=21AWG Fe 0,066kg. OD-29 / 35mm | 3.5 | 0.76 | 0.7 | 21 | 29 | 35 | 0.135
000-2270 | Iron Core Coil 3,500mH +/-3% 0,770Ω wire 0,70=21AWG Fe 0,021kg. OD-22 / 40mm | 3.5 | 0.77 | 0.7 | 21 | 22 | 40 | 0.083
000-2407 | Iron Core Coil 3,500mH +/-3% 0,211Ω wire 1,60=14AWG Fe 0,132kg. OD-41 / 70mm | 3.5 | 0.211 | 1.6 | 14 | 41 | 70 | 0.567
000-2450 | Iron Core Coil 3,500mH +/-3% 0,470Ω wire 1,00=18AWG Fe 0,046kg. OD-29 / 50mm | 3.5 | 0.47 | 1 | 18 | 29 | 50 | 0.185
000-2213 | Iron Core Coil 3,600mH +/-3% 1,000Ω wire 0,70=21AWG Fe 0,023kg. OD-29 / 25mm | 3.6 | 1 | 0.7 | 21 | 29 | 25 | 0.1
000-2210 | Iron Core Coil 3,800mH +/-3% 1,050Ω wire 0,70=21AWG Fe 0,047kg. OD-34 / 25mm | 3.8 | 1.05 | 0.7 | 21 | 34 | 25 | 0.128
000-2211 | Iron Core Coil 3,800mH +/-3% 0,940Ω wire 0,70=21AWG Fe 0,066kg. OD-29 / 35mm | 3.8 | 0.94 | 0.7 | 21 | 29 | 35 | 0.139
000-2212 | Iron Core Coil 3,800mH +/-3% 1,050Ω wire 0,70=21AWG Fe 0,028kg. OD-31 / 25mm | 3.8 | 1.05 | 0.7 | 21 | 31 | 25 | 0.109
000-2214 | Iron Core Coil 3,800mH +/-3% 0,950Ω wire 0,70=21AWG Fe 0,027kg. OD-27 / 30mm | 3.8 | 0.95 | 0.7 | 21 | 27 | 30 | 0.098
000-2351 | Iron Core Coil 3,800mH +/-3% 1,08Ω wire 0,63=22AWG Fe 0,027kg. OD-24 / 30mm | 3.8 | 1.08 | 0.63 | 22 | 24 | 30 | 0.079
000-2559 | Iron Core Coil 3,800mH +/-3% 0,38Ω wire 1,20=17AWG Fe 0,132kg. OD-33 / 70mm | 3.8 | 0.38 | 1.2 | 17 | 33 | 70 | 0.348
000-2257 | Iron Core Coil 3,900mH +/-3% 1,510Ω wire 0,50=24AWG Fe 0,027kg. OD-20 / 30mm | 3.9 | 1.51 | 0.5 | 24 | 20 | 30 | 0.058
000-2267 | Iron Core Coil 3,900mH +/-3% 1,080Ω wire 0,70=21AWG Fe 0,047kg. OD-34 / 25mm | 3.9 | 1.08 | 0.7 | 21 | 34 | 25 | 0.134
000-2269 | Iron Core Coil 3,900mH +/-3% 0,800Ω wire 0,70=21AWG Fe 0,021kg. OD-22 / 40mm | 3.9 | 0.8 | 0.7 | 21 | 22 | 40 | 0.088
000-2385 | Iron Core Coil 3,900mH +/-3% 0,800Ω wire 0,80=20AWG Fe 0,066kg. OD-32 / 35mm | 3.9 | 0.8 | 0.8 | 20 | 32 | 35 | 0.166
000-2475 | Iron Core Coil 3,900mH +/-3% 0,29Ω wire 1,40=15AWG Fe 0,132kg. OD-39 / 70mm | 3.9 | 0.29 | 1.4 | 15 | 39 | 70 | 0.472
000-2494 | Iron Core Coil 3,900mH +/-3% 0,58Ω wire 1,00=18AWG Fe 0,066kg. OD-41 / 35mm | 3.9 | 0.58 | 1 | 18 | 41 | 35 | 0.247
000-2523 | Iron Core Coil 3,900mH +/-3% 0,46Ω wire 1,20=17AWG Fe 0,066kg. OD-49 / 35mm | 3.9 | 0.46 | 1.2 | 17 | 49 | 35 | 0.372
000-2174 | Iron Core Coil 4,000mH +/-3% 0,600Ω wire 1,00=18AWG Fe 0,066kg. OD-38 / 35mm | 4 | 0.6 | 1 | 18 | 38 | 35 | 0.245
000-2363 | Iron Core Coil 4,000mH +/-3% 1,640Ω wire 0,50=24AWG Fe 0,027kg. OD-20 / 30mm | 4 | 1.64 | 0.5 | 24 | 20 | 30 | 0.06
000-2423 | Iron Core Coil 4,000mH +/-3% 0,243Ω wire 1,60=14AWG Fe 0,132kg. OD-44 / 70mm | 4 | 0.243 | 1.6 | 14 | 44 | 70 | 0.612
000-2467 | Iron Core Coil 4,000mH +/-3% 0,215Ω wire 1,80=13AWG Fe 0,132kg. OD-50 / 70mm | 4 | 0.215 | 1.8 | 14 | 50 | 70 | 0.761
000-2551 | Iron Core Coil 4,000mH +/-3% 0,90Ω wire 0,70=21AWG Fe 0,021kg. OD-22 / 40mm | 4 | 0.9 | 0.7 | 21 | 22 | 40 | 0.091
000-2564 | Iron Core Coil 4,000mH +/-3% 0,67Ω wire 0,80=20AWG Fe 0,046kg. OD-24 / 50mm | 4 | 0.67 | 0.8 | 20 | 24 | 50 | 0.133
000-2584 | Iron Core Coil 4,000mH +/-3% 1,08Ω wire 0,63=22AWG Fe 0,027kg. OD-24 / 30mm | 4 | 1.08 | 0.63 | 22 | 24 | 30 | 0.081
000-2167 | Iron Core Coil 4,100mH +/-3% 0,820Ω wire 0,80=20AWG Fe 0,111kg. OD-37 / 35mm | 4.1 | 0.82 | 0.8 | 20 | 37 | 35 | 0.22
000-2465 | Iron Core Coil 4,100mH +/-3% 0,294Ω wire 1,40=15AWG Fe 0,132kg. OD-39 / 70mm | 4.1 | 0.294 | 1.4 | 15 | 35 | 70 | 0.477
000-2268 | Iron Core Coil 4,200mH +/-3% 0,91Ω wire 0,70=21AWG Fe 0,021kg. OD-24 / 40mm | 4.2 | 0.91 | 0.7 | 21 | 24 | 40 | 0.092
000-2434 | Iron Core Coil 4,250mH +/-3% 0,610Ω wire 1,00=18AWG Fe 0,066kg. OD-38 / 35mm | 4.25 | 0.61 | 1 | 18 | 38 | 35 | 0.257
000-2352 | Iron Core Coil 4,500mH +/-3% 4,100Ω wire 0,30=29AWG Fe 0,027kg. OD-16 / 30mm | 4.5 | 4.1 | 0.3 | 29 | 16 | 30 | 0.037
000-2488 | Iron Core Coil 4,500mH +/-3% 0,82Ω wire 0,80=20AWG Fe 0,066kg. OD-34 / 35mm | 4.5 | 0.82 | 0.8 | 20 | 34 | 35 | 0.177
000-2509 | Iron Core Coil 4,600mH +/-3% 0,53Ω wire 1,20=17AWG Fe 0,066kg. OD-51 / 35mm | 4.6 | 0.53 | 1.2 | 17 | 51 | 35 | 0.41
000-2256 | Iron Core Coil 4,700mH +/-3% 1,750Ω wire 0,50=24AWG Fe 0,027kg. OD-21 / 30mm | 4.7 | 1.75 | 0.5 | 24 | 21 | 30 | 0.063
000-2411 | Iron Core Coil 4,700mH +/-3% 1,140Ω wire 0,63=22AWG Fe 0,132kg. OD-24 / 70mm | 4.7 | 1.14 | 0.63 | 22 | 24 | 70 | 0.188
000-2437 | Iron Core Coil 4,700mH +/-3% 0,387Ω wire 1,20=17AWG Fe 0,132kg. OD-33 / 70mm | 4.7 | 0.387 | 1.2 | 17 | 33 | 70 | 0.38
000-2458 | Iron Core Coil 4,700mH +/-3% 0,99Ω wire 0,70=21AWG Fe 0,021kg. OD-24 / 40mm | 4.7 | 0.99 | 0.7 | 21 | 24 | 40 | 0.099
000-2477 | Iron Core Coil 4,700mH +/-3% 0,26Ω wire 1,60=14AWG Fe 0,132kg. OD-44 / 70mm | 4.7 | 0.262 | 1.6 | 14 | 44 | 70 | 0.666
000-2495 | Iron Core Coil 4,700mH +/-3% 0,64Ω wire 1,00=18AWG Fe 0,066kg. OD-42 / 35mm | 4.7 | 0.64 | 1 | 18 | 42 | 35 | 0.27
000-2587 | Iron Core Coil 4,700mH +/-3% 0,23Ω wire 1,80=13AWG Fe 0,132kg. OD-49 / 70mm | 4.7 | 0.23 | 1.8 | 14 | 49 | 70 | 0.863
000-2035 | Iron Core Coil 4,800mH +/-3% 0,900Ω wire 0,80=20AWG Fe 0,066kg. OD-34 / 35mm | 4.8 | 0.9 | 0.8 | 20 | 34 | 35 | 0.18
000-2410 | Iron Core Coil 4,900mH +/-3% 1,190Ω wire 0,63=22AWG Fe 0,132kg. OD-24 / 70mm | 4.9 | 1.19 | 0.63 | 22 | 24 | 70 | 0.189
000-2322 | Iron Core Coil 5,000mH +/-3% 1,080Ω wire 0,80=20AWG Fe 0,047kg. OD-41 / 25mm | 5 | 1.08 | 0.8 | 20 | 41 | 25 | 0.185
000-2329 | Iron Core Coil 5,000mH +/-3% 1,250Ω wire 0,70=21AWG Fe 0,047kg. OD-35 / 25mm | 5 | 1.25 | 0.7 | 21 | 35 | 25 | 0.144
000-2565 | Iron Core Coil 5,000mH +/-3% 0,78Ω wire 0,80=20AWG Fe 0,046kg. OD-25 / 50mm | 5 | 0.78 | 0.8 | 20 | 25 | 50 | 0.147
000-2506 | Iron Core Coil 5,200mH +/-3% 1,000Ω wire 0,80=20AWG Fe 0,066kg. OD-34 / 35mm | 5.2 | 1 | 0.8 | 20 | 34 | 35 | 0.197
000-2589 | Iron Core Coil 5,200mH +/-3% 0,25Ω wire 1,80=13AWG Fe 0,132kg. OD-52 / 70mm | 5.2 | 0.25 | 1.8 | 14 | 52 | 70 | 0.923
000-2539 | Iron Core Coil 5,250mH +/-3% 0,580Ω wire 1,00=18AWG Fe 0,132kg. OD-31 / 70mm | 5.25 | 0.58 | 1 | 18 | 31 | 70 | 0.316
000-2323 | Iron Core Coil 5,300mH +/-3% 1,150Ω wire 0,80=20AWG Fe 0,047kg. OD-41 / 25mm | 5.3 | 1.15 | 0.8 | 20 | 41 | 25 | 0.188
000-2330 | Iron Core Coil 5,300mH +/-3% 1,300Ω wire 0,70=21AWG Fe 0,047kg. OD-35 / 25mm | 5.3 | 1.3 | 0.7 | 21 | 35 | 25 | 0.147
000-2392 | Iron Core Coil 5,300mH +/-3% 1,890Ω wire 0,50=24AWG Fe 0,027kg. OD-21 / 30mm | 5.3 | 1.89 | 0.5 | 24 | 21 | 30 | 0.062
000-2360 | Iron Core Coil 5,400mH +/-3% 0,600Ω wire 1,20=17AWG Fe 0,111kg. OD-56 / 35mm | 5.4 | 0.6 | 1.2 | 17 | 56 | 35 | 0.475
000-2186 | Iron Core Coil 5,500mH +/-3% 1,19Ω wire 0,70=21AWG Fe 0,066kg. OD-32 / 35mm | 5.5 | 1.19 | 0.7 | 21 | 32 | 35 | 0.159
000-2391 | Iron Core Coil 5,500mH +/-3% 1,920Ω wire 0,50=24AWG Fe 0,027kg. OD-21 / 30mm | 5.5 | 1.92 | 0.5 | 24 | 21 | 30 | 0.066
000-2034 | Iron Core Coil 5,600mH +/-3% 1,000Ω wire 0,80=20AWG Fe 0,066kg. OD-34 / 35mm | 5.6 | 1 | 0.8 | 20 | 34 | 35 | 0.197
000-2255 | Iron Core Coil 5,600mH +/-3% 1,940Ω wire 0,50=24AWG Fe 0,027kg. OD-22 / 30mm | 5.6 | 1.94 | 0.5 | 24 | 22 | 30 | 0.067
000-2442 | Iron Core Coil 5,600mH +/-3% 0,580Ω wire 1,00=18AWG Fe 0,132kg. OD-31 / 70mm | 5.6 | 0.58 | 1 | 18 | 31 | 70 | 0.316
000-2479 | Iron Core Coil 5,600mH +/-3% 1,20Ω wire 0,70=21AWG Fe 0,066kg. OD-32 / 35mm | 5.6 | 1.2 | 0.7 | 21 | 32 | 35 | 0.161
000-2524 | Iron Core Coil 5,600mH +/-3% 0,42Ω wire 1,20=17AWG Fe 0,132kg. OD-36 / 70mm | 5.6 | 0.42 | 1.2 | 17 | 38 | 70 | 0.411
000-2111 | Iron Core Coil 6,000mH +/-3% 0,605Ω wire 1,00=18AWG Fe 0,132kg. OD-31 / 70mm | 6 | 0.605 | 1 | 18 | 31 | 70 | 0.318
000-2148 | Iron Core Coil 6,000mH +/-3% 0,820Ω wire 0,80=20AWG Fe 0,188kg. OD-26 / 100mm | 6 | 0.82 | 0.8 | 20 | 26 | 100 | 0.29
000-2432 | Iron Core Coil 6,000mH +/-3% 0,760Ω wire 1,00=18AWG Fe 0,111kg. OD-48 / 35mm | 6 | 0.76 | 1 | 18 | 48 | 35 | 0.359
000-2516 | Iron Core Coil 6,000mH +/-3% 0,920Ω wire 0,80=20AWG Fe 0,084kg. OD-32 / 45mm | 6 | 0.92 | 0.8 | 20 | 32 | 100 | 0.208
000-2358 | Iron Core Coil 6,200mH +/-3% 0,780Ω wire 1,00=18AWG Fe 0,111kg. OD-48 / 35mm | 6.2 | 0.78 | 1 | 18 | 48 | 35 | 0.362
000-2541 | Iron Core Coil 6,410mH +/-3% 0,61Ω wire 1,00=18AWG Fe 0,132kg. OD-31 / 70mm | 6.41 | 0.61 | 1 | 18 | 31 | 70 | 0.322
000-2260 | Iron Core Coil 6,500mH +/-3% 1,30Ω wire 0,70=21AWG Fe 0,066kg. OD-32 / 35mm | 6.5 | 1.3 | 0.7 | 21 | 32 | 35 | 0.169
000-2531 | Iron Core Coil 6,600mH +/-3% 0,83Ω wire 1,00=18AWG Fe 0,111kg. OD-50 / 35mm | 6.6 | 0.83 | 1 | 18 | 50 | 35 | 0.368
000-2040 | Iron Core Coil 6,800mH +/-3% 0,850Ω wire 1,00=18AWG Fe 0,111kg. OD-50 / 35mm | 6.8 | 0.85 | 1 | 18 | 50 | 35 | 0.371
000-2254 | Iron Core Coil 6,800mH +/-3% 2,290Ω wire 0,50=24AWG Fe 0,027kg. OD-22 / 30mm | 6.8 | 2.29 | 0.5 | 24 | 22 | 30 | 0.069
000-2398 | Iron Core Coil 6,800mH +/-3% 1,150Ω wire 0,80=20AWG Fe 0,111kg. OD-40 / 35mm | 6.8 | 1.15 | 0.8 | 20 | 40 | 35 | 0.259
000-2480 | Iron Core Coil 6,800mH +/-3% 1,35Ω wire 0,70=21AWG Fe 0,066kg. OD-33 / 35mm | 6.8 | 1.35 | 0.7 | 21 | 33 | 35 | 0.173
000-2510 | Iron Core Coil 6,800mH +/-3% 0,52Ω wire 1,20=17AWG Fe 0,111kg. OD-59 / 35mm | 6.8 | 0.52 | 1.2 | 17 | 59 | 35 | 0.568
000-2511 | Iron Core Coil 6,800mH +/-3% 0,475Ω wire 1,20=17AWG Fe 0,132kg. OD-38 / 70mm | 6.8 | 0.475 | 1.2 | 17 | 38 | 70 | 0.446
000-2582 | Iron Core Coil 6,800mH +/-3% 0,33Ω wire 1,60=14AWG Fe 0,132kg. OD-50 / 70mm | 6.8 | 0.33 | 1.6 | 14 | 50 | 70 | 0.82
000-2030 | Iron Core Coil 7,000mH +/-3% 1,150Ω wire 0,80=20AWG Fe 0,066kg. OD-37 / 35mm | 7 | 1.15 | 0.8 | 20 | 37 | 35 | 0.217
000-2481 | Iron Core Coil 7,000mH +/-3% 0,88Ω wire 1,00=18AWG Fe 0,111kg. OD-50 / 35mm | 7 | 0.88 | 1 | 18 | 50 | 35 | 0.386
000-2037 | Iron Core Coil 7,500mH +/-3% 0,900Ω wire 1,00=18AWG Fe 0,111kg. OD-52 / 35mm | 7.5 | 0.9 | 1 | 18 | 52 | 35 | 0.388
000-2485 | Iron Core Coil 7,500mH +/-3% 1,54Ω wire 0,70=21AWG Fe 0,066kg. OD-35 / 35mm | 7.5 | 1.54 | 0.7 | 21 | 35 | 35 | 0.174
000-2103 | Iron Core Coil 7,700mH +/-3% 0,940Ω wire 1,00=18AWG Fe 0,111kg. OD-52 / 35mm | 7.7 | 0.94 | 1 | 18 | 52 | 35 | 0.416
000-2503 | Iron Core Coil 7,800mH +/-3% 2,27Ω wire 0,50=24AWG Fe 0,027kg. OD-24 / 30mm | 7.8 | 2.27 | 0.5 | 24 | 24 | 30 | 0.073
000-2098 | Iron Core Coil 8,200mH +/-3% 1,54Ω wire 0,70=21AWG Fe 0,066kg. OD-35 / 35mm | 8.2 | 1.54 | 0.7 | 21 | 35 | 35 | 0.186
000-2253 | Iron Core Coil 8,200mH +/-3% 2,490Ω wire 0,50=24AWG Fe 0,027kg. OD-24 / 30mm | 8.2 | 2.49 | 0.5 | 24 | 24 | 30 | 0.076
000-2496 | Iron Core Coil 8,200mH +/-3% 0,69Ω wire 1,00=18AWG Fe 0,132kg. OD-33 / 70mm | 8.2 | 0.69 | 1 | 18 | 33 | 70 | 0.356
000-2525 | Iron Core Coil 8,200mH +/-3% 0,54Ω wire 1,20=17AWG Fe 0,132kg. OD-38 / 70mm | 8.2 | 0.54 | 1.2 | 17 | 38 | 70 | 0.49
000-2490 | Iron Core Coil 8,400mH +/-3% 0,57Ω wire 1,20=17AWG Fe 0,132kg. OD-38 / 70mm | 8.4 | 0.57 | 1.2 | 17 | 38 | 70 | 0.502
000-2466 | Iron Core Coil 8,500mH +/-3% 0,73Ω wire 1,00=18AWG Fe 0,132kg. OD-34 / 70mm | 8.5 | 0.73 | 1 | 18 | 34 | 70 | 0.361
000-2472 | Iron Core Coil 9,000mH +/-3% 2,68Ω wire 0,50=24AWG Fe 0,027kg. OD-25 / 30mm | 9 | 2.68 | 0.5 | 24 | 25 | 30 | 0.079
000-2202 | Iron Core Coil 10,000mH +/-3% 6,300Ω wire 0,30=29AWG Fe 0,033kg. OD-19 / 30mm | 10 | 6.3 | 0.3 | 29 | 19 | 30 | 0.05
000-2252 | Iron Core Coil 10,000mH +/-3% 2,820Ω wire 0,50=24AWG Fe 0,027kg. OD-25 / 30mm | 10 | 2.82 | 0.5 | 24 | 25 | 30 | 0.083
000-2261 | Iron Core Coil 10,000mH +/-3% 1,45Ω wire 0,70=21AWG Fe 0,132kg. OD-28 / 70mm | 10 | 1.45 | 0.7 | 21 | 28 | 70 | 0.242
000-2448 | Iron Core Coil 10,000mH +/-3% 0,840Ω wire 1,00=18AWG Fe 0,132kg. OD-34 / 70mm | 10 | 0.84 | 1 | 18 | 34 | 70 | 0.389
000-2449 | Iron Core Coil 10,000mH +/-3% 0,610Ω wire 1,40=15AWG Fe 0,132kg. OD-40 / 70mm | 10 | 0.61 | 1.4 | 15 | 40 | 70 | 0.536
000-2526 | Iron Core Coil 10,000mH +/-3% 0,60Ω wire 1,20=17AWG Fe 0,132kg. OD-40 / 70mm | 10 | 0.6 | 1.2 | 17 | 40 | 70 | 0.541
000-2470 | Iron Core Coil 11,000mH +/-3% 3,01Ω wire 0,50=24AWG Fe 0,027kg. OD-26 / 30mm | 11 | 3.01 | 0.5 | 24 | 26 | 30 | 0.091
000-2251 | Iron Core Coil 12,000mH +/-3% 3,200Ω wire 0,50=24AWG Fe 0,027kg. OD-26 / 30mm | 12 | 3.2 | 0.5 | 24 | 26 | 30 | 0.092
000-2262 | Iron Core Coil 12,000mH +/-3% 1,60Ω wire 0,70=21AWG Fe 0,132kg. OD-28 / 70mm | 12 | 1.6 | 0.7 | 21 | 28 | 70 | 0.253
000-2489 | Iron Core Coil 12,000mH +/-3% 0,90Ω wire 1,00=18AWG Fe 0,132kg. OD-35 / 70mm | 12 | 0.9 | 1 | 18 | 35 | 70 | 0.418
000-2527 | Iron Core Coil 12,000mH +/-3% 0,70Ω wire 1,20=17AWG Fe 0,132kg. OD-43 / 70mm | 12 | 0.7 | 1.2 | 17 | 43 | 70 | 0.601
000-2433 | Iron Core Coil 12,600mH +/-3% 3,340Ω wire 0,50=24AWG Fe 0,027kg. OD-26 / 30mm | 12.6 | 3.34 | 0.5 | 24 | 26 | 30 | 0.095
000-2542 | Iron Core Coil 14,000mH +/-3% 1,00Ω wire 1,00=18AWG Fe 0,147kg. OD-37 / 77mm | 14 | 1 | 1 | 18 | 37 | 77 | 0.487
000-2263 | Iron Core Coil 15,000mH +/-3% 1,85Ω wire 0,70=21AWG Fe 0,132kg. OD-29 / 70mm | 15 | 1.85 | 0.7 | 21 | 29 | 70 | 0.273
000-2333 | Iron Core Coil 15,000mH +/-3% 1,00Ω wire 1,00=18AWG Fe 0,147kg. OD-37 / 77mm | 15 | 1 | 1 | 18 | 37 | 77 | 0.487
000-2528 | Iron Core Coil 15,000mH +/-3% 0,81Ω wire 1,20=17AWG Fe 0,132kg. OD-45 / 70mm | 15 | 0.81 | 1.2 | 17 | 45 | 70 | 0.675
000-2579 | Iron Core Coil 15,000mH +/-3% 1,00Ω wire 1,00=18AWG Fe 0,174kg. OD-33 / 92,5mm | 15 | 1 | 1 | 18 | 33 | 92 | 0.477
000-2498 | Iron Core Coil 17,000mH +/-3% 1,90Ω wire 0,70=21AWG Fe 0,132kg. OD-29 / 70mm | 17 | 1.9 | 0.7 | 21 | 29 | 70 | 0.28
000-2264 | Iron Core Coil 18,000mH +/-3% 2,00Ω wire 0,70=21AWG Fe 0,132kg. OD-30 / 70mm | 18 | 2 | 0.7 | 21 | 30 | 70 | 0.285
000-2468 | Iron Core Coil 20,000mH +/-3% 11,06Ω wire 0,30=29AWG Fe 0,011kg. OD-20 / 20mm | 20 | 11.06 | 0.3 | 29 | 20 | 20 | 0.04
000-2504 | Iron Core Coil 20,000mH +/-3% 2,10Ω wire 0,70=21AWG Fe 0,132kg. OD-31 / 70mm | 20 | 2.1 | 0.7 | 21 | 31 | 70 | 0.302
000-2265 | Iron Core Coil 22,000mH +/-3% 2,30Ω wire 0,70=21AWG Fe 0,132kg. OD-31 / 70mm | 22 | 2.3 | 0.7 | 21 | 31 | 70 | 0.308
000-2492 | Iron Core Coil 25,000mH +/-3% 2,43Ω wire 0,70=21AWG Fe 0,132kg. OD-32 / 70mm | 25 | 2.43 | 0.7 | 21 | 32 | 70 | 0.325
000-2316 | Iron Core Coil 27,000mH +/-3% 2,65Ω wire 0,70=21AWG Fe 0,132kg. OD-32 / 70mm | 27 | 2.65 | 0.7 | 21 | 32 | 70 | 0.331